## Planilha orçamentária
|  |  |  | Bancos Utilizados | B.D.I. |  | Encargos Sociais
ESTADO DE ALAGOAS PREFEITURA MUNICIPAL DE LAGOA DA CANOA – ALAGOAS Praça Ver. Benício Alves de Oliveira, s/n – Centro – CEP 57330-000 – CNPJ 12.207.551/0001-00 |  |  |  | SINAPI - 08/2019 - AL ORSE - 07/2019 - SE | 27.93% |  | 84,82% - Desonerada
Descrição do Orçamento
CONSTRUÇÃO DE COMPLEXO ESPORTIVO NO MUNICÍPIO DE LAGOA DA CANOA - AL
Planilha Orçamentária Sintética
Item | Código | Banco | Descrição | Und | Quant. | Valor Unit | Valor Unit com BDI | Total
1 |  |  | SERVIÇOS PRELIMINARES |  |  |  |  | 37795.6111
1 |  |  | SERVIÇOS PRELIMINARES |  |  |  |  | 37795.6111
1.1 | 74209/001 | SINAPI | PLACA DE OBRA EM CHAPA DE ACO GALVANIZADO | m² | 4.5 | 316.12 | 404.4123 | 1819.8554
1.2 | 73822/002 | SINAPI | LIMPEZA MECANIZADA DE TERRENO COM REMOCAO DE CAMADA VEGETAL, UTILIZANDO MOTONIVELADORA | m² | 3466.8 | 0.46 | 0.58848 | 2040.1355
1.3 | 4177 | ORSE | Locação de construção de edificação acima de 1000 m2, inclusive execução de gabarito de madeira | m² | 3466.8 | 4.25 | 5.437 | 18849.0783
1.4 | 6096 | ORSE | LIGAÇÃO PREDIAL DE ÁGUA EM MURETA DE CONCRETO, PROVISÓRIA OU DEFINITIVA, COM FORNECIMENTO DE MATERIAL, INCLUSIVE MURETA E HIDRÔMETRO, REDE DN 50MM | un | 1 | 416.16 | 532.3935 | 532.3935
1.5 | 41598 | SINAPI | ENTRADA PROVISORIA DE ENERGIA ELETRICA AEREA TRIFASICA 40A EM POSTE MADEIRA | un | 1 | 1338.59 | 1712.4582 | 1712.4582
1.6 | 93582 | SINAPI | EXECUÇÃO DE CENTRAL DE ARMADURA EM CANTEIRO DE OBRA, NÃO INCLUSO MOBILIÁRIO E EQUIPAMENTOS. AF_04/2016 | m² | 18 | 193.9 | 248.0563 | 4465.0129
1.7 | 93207 | SINAPI | EXECUÇÃO DE ESCRITÓRIO EM CANTEIRO DE OBRA EM CHAPA DE MADEIRA COMPENSADA, NÃO INCLUSO MOBILIÁRIO E EQUIPAMENTOS. AF_02/2016 | m² | 9 | 727.54 | 930.7419 | 8376.6773
2 |  |  | CAMPO DE FUTEBOL |  |  |  |  | 67157.2058
2.1 |  |  | MOVIMENTO DE TERRA |  |  |  |  | 365.4253
2.1.1 | 79472 | SINAPI | REGULARIZACAO DE SUPERFICIES EM TERRA COM MOTONIVELADORA | m² | 664.29 | 0.43 | 0.5501 | 365.4253
2.2 |  |  | SISTEMA DE DRENAGEM |  |  |  |  | 16725.8469
2.2.1 | 93358 | SINAPI | ESCAVAÇÃO MANUAL DE VALA COM PROFUNDIDADE MENOR OU IGUAL A 1,30 M. AF_03/2016 | m³ | 47.0325 | 51.23 | 65.5385 | 3082.4413
2.2.2 | 83665 | SINAPI | FORNECIMENTO E INSTALACAO DE MANTA BIDIM RT - 14 | m² | 376.26 | 7.92 | 10.1321 | 3812.2874
2.2.3 | 83668 | SINAPI | CAMADA DRENANTE COM BRITA NUM 2 | m³ | 47.0325 | 107.28 | 137.2433 | 6454.8957
2.2.4 | 2 | COMP | EXECUCAO DE DRENOS EM TUBOS DRENANTES, PVC, DIAM=100 MM | m | 188.13 | 12.617 | 16.1409 | 3036.5928
2.2.5 | 4 | COMP | CAIXA DE AREIA 40X40X40CM EM ALVENARIA - EXECUÇÃO | un | 2 | 132.7404 | 169.8148 | 339.6297
2.3 |  |  | GRAMADO |  |  |  |  | 13793.5047
2.3.1 | 98504 | SINAPI | PLANTIO DE GRAMA EM PLACAS. AF_05/2018 | m² | 648 | 8.35 | 10.6822 | 6922.0364
2.3.2 | 3 | COMP | Regularização, nivelamento e espalhamento da mistura fértil orgânica - Incluindo adubo - altura = 10cm | m² | 648 | 8.289 | 10.6041 | 6871.4683
2.4 |  |  | DIVERSOS |  |  |  |  | 36272.4289
2.4.1 | 1 | COMP | ALAMBRADO PARA QUADRA POLIESPORTIVA, ESTRUTURADO POR TUBOS DE ACO GALVANIZADO, COM COSTURA, DIN 2440, DIAMETRO 2", COM TELA DE ARAME GALVANIZADO, FIO 14 BWG E MALHA QUADRADA 5X5CM | m² | 389.88 | 64.7093 | 82.7826 | 32275.288
2.4.2 | 10069 | ORSE | Traves oficial para futebol de salão 3x2m em aço galv.3", com requadro e redes de polietileno fio 4mm (conjunto p/futsal) | par | 1 | 2386.66 | 3053.2541 | 3053.2541
2.4.3 | 10000 | ORSE | Portão em tubo ferro galvanizado, com quadro ø= 2" e tela de aço galvanizado, fio 12 bwg , malha 2" | m² | 2.205 | 334.61 | 428.0666 | 943.8868
3 |  |  | QUADRA DE VOLEI |  |  |  |  | 17121.4839
3.1 |  |  | MOVIMENTO DE TERRA |  |  |  |  | 3839.2628
3.1.1 | 83338 | SINAPI | ESCAVACAO MECANICA, A CEU ABERTO, EM MATERIAL DE 1A CATEGORIA, COM ESCAVADEIRA HIDRAULICA, CAPACIDADE DE 0,78 M3 | m³ | 46.782 | 2.15 | 2.7505 | 128.6737
3.1.2 | 366 | SINAPI | AREIA FINA - POSTO JAZIDA/FORNECEDOR (RETIRADO NA JAZIDA, SEM TRANSPORTE) | m³ | 46.782 | 62 | 79.3166 | 3710.5892
3.2 |  |  | DIVERSOS |  |  |  |  | 13282.2211
3.2.1 | 1 | COMP | ALAMBRADO PARA QUADRA POLIESPORTIVA, ESTRUTURADO POR TUBOS DE ACO GALVANIZADO, COM COSTURA, DIN 2440, DIAMETRO 2", COM TELA DE ARAME GALVANIZADO, FIO 14 BWG E MALHA QUADRADA 5X5CM | m² | 132.1 | 64.7093 | 82.7826 | 10935.5841
3.2.2 | 2429 | ORSE | Rede para volei profissional, em nylon e com medidor de altura | un | 1 | 222.72 | 284.9257 | 284.9257
| 1877 | ORSE | Poste oficial para volei em aço galvanizado d=3", c/esticador e catraca (cod.3008) | par | 1 | 906.57 | 1159.775 | 1159.775
3.2.3 | 10000 | ORSE | Portão em tubo ferro galvanizado, com quadro ø= 2" e tela de aço galvanizado, fio 12 bwg , malha 2" | m² | 2.107 | 334.61 | 428.0666 | 901.9363
4 |  |  | PISCINA E ARQUIBANCADAS |  |  |  |  | 723916.6894
4.1 |  |  | MOVIMENTO DE TERRA |  |  |  |  | 247.5445
4.1.1 | 83338 | SINAPI | ESCAVACAO MECANICA, A CEU ABERTO, EM MATERIAL DE 1A CATEGORIA, COM ESCAVADEIRA HIDRAULICA, CAPACIDADE DE 0,78 M3 | m³ | 90 | 2.15 | 2.7505 | 247.5445
4.2 |  |  | ESTRUTURA |  |  |  |  | 260676.4362
4.2.1 | 34493 | SINAPI | CONCRETO USINADO BOMBEAVEL, CLASSE DE RESISTENCIA C25, COM BRITA 0 E 1, SLUMP = 100 +/- 20 MM, EXCLUI SERVICO DE BOMBEAMENTO (NBR 8953) | m³ | 326.32 | 258.96 | 331.2875 | 108105.7461
4.2.2 | 92874 | SINAPI | LANÇAMENTO COM USO DE BOMBA, ADENSAMENTO E ACABAMENTO DE CONCRETO EM ESTRUTURAS. AF_12/2015 | m³ | 326.32 | 22.11 | 28.2853 | 9230.0666
4.2.3 | 11640 | ORSE | Forma plana para estruturas, em compensado plastificado de 10mm, 02 usos, inclusive escoramento - Revisada 07.2015 | m² | 468.94 | 79.46 | 101.6532 | 47669.2413
4.2.4 | 6 | COMP | ARMAÇÃO UTILIZANDO AÇO CA-50 DE 12,5 MM - MONTAGEM. AF_12/2015 | KG | 1034 | 6.2892 | 8.0458 | 8319.3643
4.2.5 | 7 | COMP | ARMAÇÃO UTILIZANDO AÇO CA-50 DE 6,3 A 10 MM - MONTAGEM. AF_12/2015 | KG | 10200 | 6.6942 | 8.5639 | 87352.0179
4.3 |  |  | PAREDES E PAINÉIS |  |  |  |  | 65659.6402
4.3.1 | 87507 | SINAPI | ALVENARIA DE VEDAÇÃO DE BLOCOS CERÂMICOS FURADOS NA HORIZONTAL DE 9X14X19CM (ESPESSURA 9CM) DE PAREDES COM ÁREA LÍQUIDA MAIOR OU IGUAL A 6M² SEM VÃOS E ARGAMASSA DE ASSENTAMENTO COM PREPARO EM BETONEIRA. AF_06/2014 | m² | 251.266 | 48.47 | 62.0077 | 15580.4195
4.3.2 | 40780 | SINAPI | REGULARIZAÇÃO DE SUPERFICIE DE CONCRETO APARENTE | m² | 600.5 | 7.87 | 10.0681 | 6045.8886
4.3.3 | 87893 | SINAPI | CHAPISCO APLICADO EM ALVENARIA (SEM PRESENÇA DE VÃOS) E ESTRUTURAS DE CONCRETO DE FACHADA, COM COLHER DE PEDREIRO. ARGAMASSA TRAÇO 1:3 COM PREPARO EM BETONEIRA 400L. AF_06/2014 | m² | 851.766 | 4.53 | 5.7952 | 4936.179
4.3.4 | 87775 | SINAPI | EMBOÇO OU MASSA ÚNICA EM ARGAMASSA TRAÇO 1:2:8, PREPARO MECÂNICO COM BETONEIRA 400 L, APLICADA MANUALMENTE EM PANOS DE FACHADA COM PRESENÇA DE VÃOS, ESPESSURA DE 25 MM. AF_06/2014 | m² | 851.766 | 35.88 | 45.9013 | 39097.1531
4.4 |  |  | IMPERMEABILIZAÇÃO DA PISCINA |  |  |  |  | 64225.6518
4.4.1 | 10 | COMP | IMPERMEABILIZAÇÃO DE SUPERFÍCIE COM MANTA ASFÁLTICA, UMA CAMADA, INCLUSIVE APLICAÇÃO DE PRIMER ASFÁLTICO, E=4MM. | m² | 600.5 | 83.6032 | 106.9536 | 64225.6518
4.5 |  |  | REVESTIMENTOS |  |  |  |  | 101348.0526
4.5.1 | 4440 | ORSE | Revestimento cerâmico para parede, 10 x 10 cm, Elizabeth, linha lux neve, aplicado com argamassa industrializada ac-ii, rejuntado, exclusive regularização de base ou emboço - Rev 04 | m² | 600.5 | 47.84 | 61.2017 | 36751.6281
4.5.2 | 95240 | SINAPI | LASTRO DE CONCRETO MAGRO, APLICADO EM PISOS OU RADIERS, ESPESSURA DE 3 CM. AF_07/2016 | m² | 312.57 | 11.57 | 14.8015 | 4626.5052
4.5.3 | 87735 | SINAPI | CONTRAPISO EM ARGAMASSA TRAÇO 1:4 (CIMENTO E AREIA), PREPARO MECÂNICO COM BETONEIRA 400 L, APLICADO EM ÁREAS MOLHADAS SOBRE LAJE, ADERIDO, E SPESSURA 2CM. AF_06/2014 | m² | 312.57 | 30.26 | 38.7116 | 12100.0904
4.5.4 | 8928 | ORSE | Revestimento cerâmico para piso ou parede, 50 x 50 cm, antiderrapante (porcelanato), Elizabeth ou similar, aplicado com argamassa industrializada ac-iii, rejuntado, exclusive regularização de base ou emboço | m² | 302.4 | 59.51 | 76.1311 | 23022.0576
4.5.5 | 10614 | ORSE | Granito amarelo São Francisco, e=2cm, l = 10cm, acabamento apicoado com borda abaulada - Borda da piscina da Bica de Lagarto, aplicado com argamassa industrializada ac-i, rejuntado, exclusive emboço | m | 86 | 157.2 | 201.106 | 17295.1126
4.5.6 | 88489 | SINAPI | APLICAÇÃO MANUAL DE PINTURA COM TINTA LÁTEX ACRÍLICA EM PAREDES, DUAS DEMÃOS. AF_06/2014 | m² | 577.101 | 10.23 | 13.0872 | 7552.6587
4.6 |  |  | INSTALAÇÕES ELÉTRICAS DAS ARQUIBANCADAS
4.6.1 |  |  | PONTOS ELÉTRICOS |  |  |  |  | 3183.1926
4.6.1.1 | 3278 | ORSE | Ponto de interruptor 01 seção (1 s) embutido com eletroduto de pvc flexível sanfonado Ø 3/4" | pt | 1 | 134.67 | 172.2833 | 172.2833
4.6.1.2 | 93128 | SINAPI | PONTO DE ILUMINAÇÃO RESIDENCIAL INCLUINDO INTERRUPTOR SIMPLES, CAIXA ELÉTRICA, ELETRODUTO, CABO, RASGO, QUEBRA E CHUMBAMENTO (EXCLUINDO LUMI NÁRIA E LÂMPADA). AF_01/2016 | pt | 12 | 103.99 | 133.0344 | 1596.4129
4.6.1.3 | 97586 | SINAPI | LUMINÁRIA TIPO CALHA, DE SOBREPOR, COM 2 LÂMPADAS TUBULARES DE 36 W FORNECIMENTO E INSTALAÇÃO. AF_11/2017 | UND | 12 | 92.14 | 117.8747 | 1414.4964
4.6.2 |  |  | QPDG |  |  |  |  | 39.2233
4.6.2.1 | 10793 | ORSE | Caixa de passagem pvc, 4" x 2" cm, embutir, p/eletroduto | UND | 3 | 10.22 | 13.0744 | 39.2233
4.7 |  |  | INSTALAÇÕES HIDRAULICAS |  |  |  |  | 24609.1265
4.7.1 | 12359 | ORSE | Ralo de fundo 2", anti-turbilhão, em bronze | un | 5 | 220.32 | 281.8554 | 1409.2769
4.7.2 | 10965 | ORSE | Coadeira Skimer Modelo WC | un | 9 | 444 | 568.0092 | 5112.0828
4.7.3 | 10964 | ORSE | Dispositivo de aspiração Modelo VF20 | un | 8 | 166 | 212.3638 | 1698.9104
4.7.4 | 10963 | ORSE | Dispositivo de retorno Modelo CF20 | un | 16 | 104 | 133.0472 | 2128.7552
4.7.5 | 1 | CP | Motobomba Piscina Nautilus 5CV - B9NRL-50 Ref: 1132 | un | 1 | 3470 | 4439.171 | 4439.171
4.7.6 | 2 | CP | Filtro Areia MODELO F1150p Para Piscinas Nautilus | un | 1 | 6756.8 | 8643.9742 | 8643.9742
| 3 | CP | Pre Filtro Nautilus PF-3” | un | 1 | 920 | 1176.956 | 1176.956
4.8 |  |  | DIVERSOS |  |  |  |  | 18830.1079
4.8.1 | 99839 | SINAPI | GUARDA-CORPO DE AÇO GALVANIZADO DE 1,10M DE ALTURA, MONTANTES TUBULARES DE 1.1/2 ESPAÇADOS DE 1,20M, TRAVESSA SUPERIOR DE 2, GRADIL FORMAD O POR BARRAS CHATAS EM FERRO DE 32X4,8MM, FIXADO COM CHUMBADOR MECÂNIC O. AF_04/2019_P | m | 52.09 | 282.57 | 361.4918 | 18830.1079
4.9 |  |  | COBERTURA |  |  |  |  | 185097.7137
4.9.1 | 94216 | SINAPI | TELHAMENTO COM TELHA METÁLICA TERMOACÚSTICA E = 30 MM, COM ATÉ 2 ÁGUAS, INCLUSO IÇAMENTO. AF_07/2019 | m² | 410.04 | 224.79 | 287.5738 | 117916.7802
4.9.2 | 12510 | ORSE | Estrutura Metálica p/ Cobertura c/Vigas-Treliça Pratt UDC150 e terças em UDC 127, 2 águas, sem lanternin, vãos 20,01 a 30,0m, pintado 1 d oxido ferro + 2 d esmalte epóxi branco, exceto forn. Telhas - Executada | m² | 410.04 | 128.07 | 163.84 | 67180.9335
5 |  |  | ÁREA EXTERNA E ESTACIONAMENTO |  |  |  |  | 65173.5045
5.1 |  |  | PISO |  |  |  |  | 50676.9119
5.1.1 | 92397 | SINAPI | EXECUÇÃO DE PÁTIO/ESTACIONAMENTO EM PISO INTERTRAVADO, COM BLOCO RETANGULAR COR NATURAL DE 20 X 10 CM, ESPESSURA 6 CM. AF_12/2015 | m² | 557.31 | 48.42 | 61.9437 | 34521.8468
5.1.2 | 94994 | SINAPI | EXECUÇÃO DE PASSEIO (CALÇADA) OU PISO DE CONCRETO COM CONCRETO MOLDADO IN LOCO, FEITO EM OBRA, ACABAMENTO CONVENCIONAL, ESPESSURA 8 CM, ARMA DO. AF_07/2016 | m² | 162.24 | 68.91 | 88.1566 | 14302.5208
5.1.3 | 3 | COMP | Regularização, nivelamento e espalhamento da mistura fértil orgânica - Incluindo adubo - altura = 10cm | m² | 87.03 | 8.289 | 10.6041 | 922.8764
5.1.4 | 98504 | SINAPI | PLANTIO DE GRAMA EM PLACAS. AF_05/2018 | m² | 87.03 | 8.35 | 10.6822 | 929.6679
5.2 |  |  | INSTALAÇÕES ELÉTRICAS DAS ARQUIBANCADAS
5.2.1 |  |  | POSTES |  |  |  |  | 14496.5926
5.2.1.1 | 742461 | ORSE | Refletor retangular fechado com lampada vapor metalico 400 w | UND | 30 | 248.92 | 318.4434 | 9553.3007
5.2.1.2 | 7741 | ORSE | Poste decorativo em tubo de aço zincado e pintado, com difusor em vidro leitoso brilhante, com 02 pétalas, da lustres projeto, ref. F-5125 ou similar, inclusive lâmpada PL 45w | UND | 6 | 644.01 | 823.882 | 4943.292
6 |  |  | ÁREA ADMINISTRATIVA E DE APOIO (INCLUSIVE VESTIÁRIOS) |  |  |  |  | 963887.633
6.1 |  |  | MOVIMENTO DE TERRA |  |  |  |  | 7917.9057
6.1.1 | 93358 | SINAPI | ESCAVAÇÃO MANUAL DE VALA COM PROFUNDIDADE MENOR OU IGUAL A 1,30 M. AF_03/2016 | m³ | 105.4638 | 51.23 | 65.5385 | 6911.9434
6.1.2 | 93382 | SINAPI | REATERRO MANUAL DE VALAS COM COMPACTAÇÃO MECANIZADA. AF_04/2016 | m³ | 42.1855 | 18.64 | 23.8462 | 1005.9623
6.2 |  |  | FUNDAÇÃO E ESTRUTURA
6.2.1 |  |  | FUNDAÇÃO |  |  |  |  | 45156.1454
6.2.1.1 | 96617 | SINAPI | LASTRO DE CONCRETO MAGRO, APLICADO EM BLOCOS DE COROAMENTO OU SAPATAS, ESPESSURA DE 3 CM. AF_08/2017 | m² | 234.364 | 12.03 | 15.39 | 3606.857
6.2.1.2 | 92873 | SINAPI | LANÇAMENTO COM USO DE BALDES, ADENSAMENTO E ACABAMENTO DE CONCRETO EM ESTRUTURAS. AF_12/2015 | m³ | 7.0309 | 133.89 | 171.2855 | 1204.2945
6.2.1.3 | 87481 | SINAPI | ALVENARIA DE VEDAÇÃO DE BLOCOS CERÂMICOS FURADOS NA VERTICAL DE 19X19X39CM (ESPESSURA 19CM) DE PAREDES COM ÁREA LÍQUIDA MAIOR OU IGUAL A 6M² SEM VÃOS E ARGAMASSA DE ASSENTAMENTO COM PREPARO EM BETONEIRA. AF_06/2014 | m² | 117.182 | 45.01 | 57.5813 | 6747.4911
6.2.1.4 | 6456 | ORSE | Concreto Armado fck=21,0MPa, usinado, bombeado, adensado e lançado, para Uso Geral, com formas planas em compensado resinado 12mm (05 usos) | m³ | 17.3042 | 1517.69 | 1941.5808 | 33597.5028
6.2.2 |  |  | ESTRUTURA |  |  |  |  | 219759.9605
6.2.2.1 | 6456 | ORSE | Concreto Armado fck=21,0MPa, usinado, bombeado, adensado e lançado, para Uso Geral, com formas planas em compensado resinado 12mm (05 usos) | m³ | 113.1861 | 1517.69 | 1941.5808 | 219759.9605
6.3 |  |  | ALVENARIA - VEDAÇÃO |  |  |  |  | 192252.2591
6.3.1 | 89168 | SINAPI | (COMPOSIÇÃO REPRESENTATIVA) DO SERVIÇO DE ALVENARIA DE VEDAÇÃO DE BLOCOS VAZADOS DE CERÂMICA DE 9X19X19CM (ESPESSURA 9CM), PARA EDIFICAÇÃO HABITACIONAL UNIFAMILIAR (CASA) E EDIFICAÇÃO PÚBLICA PADRÃO. AF_11/2014 | m² | 1161.983 | 52.45 | 67.0993 | 77968.2285
6.3.2 | 87879 | SINAPI | CHAPISCO APLICADO EM ALVENARIAS E ESTRUTURAS DE CONCRETO INTERNAS, COM COLHER DE PEDREIRO. ARGAMASSA TRAÇO 1:3 COM PREPARO EM BETONEIRA 400L. AF_06/2014 | m² | 2323.966 | 2.56 | 3.275 | 7611.0072
6.3.3 | 87775 | SINAPI | EMBOÇO OU MASSA ÚNICA EM ARGAMASSA TRAÇO 1:2:8, PREPARO MECÂNICO COM BETONEIRA 400 L, APLICADA MANUALMENTE EM PANOS DE FACHADA COM PRESENÇA DE VÃOS, ESPESSURA DE 25 MM. AF_06/2014 | m² | 2323.966 | 35.88 | 45.9013 | 106673.0234
6.4 |  |  | IMPERMEABILIZAÇÃO |  |  |  |  | 1304.2251
6.4.1 | 74106/001 | SINAPI | IMPERMEABILIZACAO DE ESTRUTURAS ENTERRADAS, COM TINTA ASFALTICA, DUAS DEMAOS. | m² | 117.182 | 8.7 | 11.1299 | 1304.2251
6.4 |  |  | COBERTURA |  |  |  |  | 44079.6109
6.4.1 | 94210 | SINAPI | TELHAMENTO COM TELHA ONDULADA DE FIBROCIMENTO E = 6 MM, COM RECOBRIMENTO LATERAL DE 1 1/4 DE ONDA PARA TELHADO COM INCLINAÇÃO MÁXIMA DE 10°, COM ATÉ 2 ÁGUAS, INCLUSO IÇAMENTO. AF_07/2019 | m² | 590.81 | 42.73 | 54.6645 | 32296.3267
6.4.2 | 92543 | SINAPI | TRAMA DE MADEIRA COMPOSTA POR TERÇAS PARA TELHADOS DE ATÉ 2 ÁGUAS PARA TELHA ONDULADA DE FIBROCIMENTO, METÁLICA, PLÁSTICA OU TERMOACÚSTICA, INCLUSO TRANSPORTE VERTICAL. AF_07/2019 | m² | 590.81 | 15.59 | 19.9443 | 11783.2842
6.5 |  |  | REVESTIMENTO - PISOS, PAREDES E TETOS
6.5.1 |  |  | PISO |  |  |  |  | 126647.0366
6.5.1.1 | 90950 | SINAPI | CONTRAPISO ACÚSTICO EM ARGAMASSA TRAÇO 1:4 (CIMENTO E AREIA), PREPARO MECÂNICO COM BETONEIRA 400L, APLICADO EM ÁREAS SECAS MAIORES QUE 15M2, ESPESSURA 7CM. AF_10/2014 | m² | 601.66 | 60.82 | 77.807 | 46813.3753
6.5.1.2 | 84191 | SINAPI | PISO EM GRANILITE, MARMORITE OU GRANITINA ESPESSURA 8 MM, INCLUSO JUNTAS DE DILATACAO PLASTICAS | m² | 601.66 | 103.72 | 132.689 | 79833.6613
6.5.2 |  |  | REVESTIMENTO INTERNO DE PAREDE |  |  |  |  | 50452.2346
6.5.2.1 | 87269 | SINAPI | REVESTIMENTO CERÂMICO PARA PAREDES INTERNAS COM PLACAS TIPO ESMALTADA EXTRA DE DIMENSÕES 25X35 CM APLICADAS EM AMBIENTES DE ÁREA MAIOR QUE 5 M² NA ALTURA INTEIRA DAS PAREDES. AF_06/2014 | m² | 705.46 | 40.46 | 51.7605 | 36514.9468
6.5.2.2 | 88497 | SINAPI | APLICAÇÃO E LIXAMENTO DE MASSA LÁTEX EM PAREDES, DUAS DEMÃOS. AF_06/2014 | m² | 555.84 | 9.37 | 11.987 | 6662.8769
6.5.2.3 | 88489 | SINAPI | APLICAÇÃO MANUAL DE PINTURA COM TINTA LÁTEX ACRÍLICA EM PAREDES, DUAS DEMÃOS. AF_06/2014 | m² | 555.84 | 10.23 | 13.0872 | 7274.4109
6.5.3 |  |  | REVESTIMENTO EXTERNO DE PAREDE |  |  |  |  | 24786.6216
6.5.3.1 | 88431 | SINAPI | APLICAÇÃO MANUAL DE PINTURA COM TINTA TEXTURIZADA ACRÍLICA EM PAREDES EXTERNAS DE CASAS, DUAS CORES. AF_06/2014 | m² | 1121.896 | 17.27 | 22.0935 | 24786.6216
6.5.4 |  |  | TETO |  |  |  |  | 22290.6174
6.5.4.1 | 88496 | SINAPI | APLICAÇÃO E LIXAMENTO DE MASSA LÁTEX EM TETO, DUAS DEMÃOS. AF_06/2014 | m² | 601.66 | 17.46 | 22.3366 | 13439.0255
6.5.4.2 | 88488 | SINAPI | APLICAÇÃO MANUAL DE PINTURA COM TINTA LÁTEX ACRÍLICA EM TETO, DUAS DEMÃOS. AF_06/2014 | m² | 601.66 | 11.5 | 14.712 | 8851.5918
6.6 |  |  | ESQUADRIAS
6.6.1 |  |  | MADEIRA |  |  |  |  | 18498.6301
6.6.1.1 | 91313 | SINAPI | KIT DE PORTA DE MADEIRA PARA PINTURA, SEMI-OCA (LEVE OU MÉDIA), PADRÃO POPULAR, 70X210CM, ESPESSURA DE 3,5CM, ITENS INCLUSOS: DOBRADIÇAS, MONTAGEM E INSTALAÇÃO DO BATENTE, FECHADURA COM EXECUÇÃO DO FURO - FORNECIMENTO E INSTALAÇÃO. AF_08/2014 | UN | 4 | 591.07 | 760.4116 | 3041.6462
6.6.1.2 | 91314 | SINAPI | KIT DE PORTA DE MADEIRA PARA PINTURA, SEMI-OCA (LEVE OU MÉDIA), PADRÃO POPULAR, 80X210CM, ESPESSURA DE 3,5CM, ITENS INCLUSOS: DOBRADIÇAS, MONTAGEM E INSTALAÇÃO DO BATENTE, FECHADURA COM EXECUÇÃO DO FURO - FORNECIMENTO E INSTALAÇÃO. AF_08/2015 | UN | 8 | 612.71 | 788.2514 | 6306.0113
6.6.1.3 | 91315 | SINAPI | KIT DE PORTA DE MADEIRA PARA PINTURA, SEMI-OCA (LEVE OU MÉDIA), PADRÃO POPULAR, 90X210CM, ESPESSURA DE 3,5CM, ITENS INCLUSOS: DOBRADIÇAS, MONTAGEM E INSTALAÇÃO DO BATENTE, FECHADURA COM EXECUÇÃO DO FURO - FORNECIMENTO E INSTALAÇÃO. AF_08/2015 | UN | 9 | 640.42 | 823.9003 | 7415.103
6.6.1.4 | 74065/002 | SINAPI | PINTURA ESMALTE ACETINADO PARA MADEIRA, DUAS DEMAOS, SOBRE FUNDO NIVELADOR BRANCO | m² | 72.66 | 18.57 | 23.8903 | 1735.8696
6.6.2 |  |  | ALUMÍNIO/AÇO |  |  |  |  | 85229.3247
6.6.2.1 | 91338 | SINAPI | PORTA DE ALUMÍNIO DE ABRIR COM LAMBRI, COM GUARNIÇÃO, FIXAÇÃO COM PARA FUSOS - FORNECIMENTO E INSTALAÇÃO. AF_08/2015 | m² | 33.48 | 522.97 | 672.8009 | 22525.3743
6.6.2.2 | 12797 | ORSE | Porta ou janela em alumínio, cor N/P/B,tipo veneziana, de abrir ou correr, completa inclusive caixilhos, dobradiças ou roldanas e fechadura | m² | 11.55 | 280 | 360.22 | 4160.541
6.6.2.3 | 739334 | ORSE | Porta de ferro de abrir tipo barra chata, com requadro e guarnicao completa | m² | 3.36 | 439.33 | 565.198 | 1899.0654
6.6.2.4 | 11940 | ORSE | Janela em alumínio, cor N/P/B, tipo moldura-vidro, max-ar, exclusive vidro | m² | 12.09 | 295.96 | 380.7525 | 4603.2982
6.6.2.5 | 11941 | ORSE | Janela em alumínio, cor N/P/B, tipo moldura-vidro, de correr, exclusive vidro | m² | 11.92 | 265.96 | 342.1575 | 4078.5179
6.6.2.6 | 85010 | SINAPI | CAIXILHO FIXO, DE ALUMINIO, PARA VIDRO | m² | 8.4 | 192.21 | 247.2782 | 2077.1366
6.6.2.7 | 7975 | ORSE | Gradil de ferro c/barra chata d=3/4" verticais espaç.13cm, pilares em perfil seção quadrada de 5x5cm, vertical espaç.2,50m, c/03 (tres) barras paralelas horizontais 1"x1/4", exclusive mureta | m² | 152.88 | 227.83 | 293.1033 | 44809.6317
6.6.2.8 | 73924/002 | SINAPI | PINTURA ESMALTE ACETINADO, DUAS DEMAOS, SOBRE SUPERFICIE METALICA | m² | 39.99 | 20.91 | 26.9007 | 1075.7596
6.6.3 |  |  | VIDRO |  |  |  |  | 7704.5826
6.6.3.1 | 72118 | SINAPI | VIDRO TEMPERADO INCOLOR, ESPESSURA 6MM, FORNECIMENTO E INSTALACAO, INCLUSIVE MASSA PARA VEDACAO | m² | 16.8 | 171.07 | 220.0816 | 3697.3701
6.6.3.2 | 72117 | SINAPI | VIDRO LISO COMUM TRANSPARENTE, ESPESSURA 4MM | m² | 24.01 | 129.73 | 166.8976 | 4007.2125
6.7 |  |  | INSTALAÇÕES ELÉTRICAS
6.7.1 |  |  | PONTOS ELÉTRICOS |  |  |  |  | 23399.6319
6.7.1.1 | 3278 | ORSE | Ponto de interruptor 01 seção (1 s) embutido com eletroduto de pvc flexível sanfonado Ø 3/4" | pt | 24 | 134.23 | 171.7204 | 4121.2905
6.7.1.2 | 3281 | ORSE | Ponto de interruptor 02 seções (2 s) embutido com eletroduto de pvc flexível sanfonado embutido Ø 3/4" | pt | 4 | 137.47 | 175.8654 | 703.4615
6.7.1.3 | 3287 | ORSE | Ponto de interruptor 01 seção paralela, embutido, com eletroduto de pvc flexível sanfonado Ø 3/4" | pt | 2 | 143.65 | 183.7714 | 367.5429
6.7.1.4 | 93141 | SINAPI | PONTO DE TOMADA RESIDENCIAL INCLUINDO TOMADA 10A/250V, CAIXA ELÉTRICA, ELETRODUTO, CABO, RASGO, QUEBRA E CHUMBAMENTO. AF_01/2016 | pt | 29 | 124.89 | 159.7718 | 4633.3815
6.7.1.5 | 93143 | SINAPI | PONTO DE TOMADA RESIDENCIAL INCLUINDO TOMADA 20A/250V, CAIXA ELÉTRICA, ELETRODUTO, CABO, RASGO, QUEBRA E CHUMBAMENTO. AF_01/2016 | pt | 10 | 126.74 | 162.1385 | 1621.3848
6.7.1.6 | 93128 | SINAPI | PONTO DE ILUMINAÇÃO RESIDENCIAL INCLUINDO INTERRUPTOR SIMPLES, CAIXA ELÉTRICA, ELETRODUTO, CABO, RASGO, QUEBRA E CHUMBAMENTO (EXCLUINDO LUMI NÁRIA E LÂMPADA). AF_01/2016 | pt | 52 | 103.99 | 133.0344 | 6917.7892
6.7.1.7 | 8 | COMP | LUMINÁRIA TIPO PLAFON EM PLÁSTICO, DE SOBREPOR, COM 1 LÂMPADA DE 20 W, - FORNECIMENTO E INSTALAÇÃO. AF_11/2017 | UND | 14 | 31.0182 | 39.6816 | 555.5428
6.7.1.8 | 97586 | SINAPI | LUMINÁRIA TIPO CALHA, DE SOBREPOR, COM 2 LÂMPADAS TUBULARES DE 36 W FORNECIMENTO E INSTALAÇÃO. AF_11/2017 | UND | 38 | 92.14 | 117.8747 | 4479.2387
6.7.2 |  |  | QPDG |  |  |  |  | 7117.3856
6.7.2.1 | 74131/005 | SINAPI | QUADRO DE DISTRIBUICAO DE ENERGIA DE EMBUTIR, EM CHAPA METALICA, PARA 24 DISJUNTORES TERMOMAGNETICOS MONOPOLARES, COM BARRAMENTO TRIFASICO E NEUTRO, FORNECIMENTO E INSTALACAO | UND | 2 | 319.16 | 408.3014 | 816.6028
6.7.2.2 | 11415 | ORSE | Caixa de passagem em alumínio para piso 4" x 2" - Fornecimento e assentamento | UND | 23 | 17.64 | 22.5669 | 519.0376
6.7.2.3 | 10793 | ORSE | Caixa de passagem pvc, 4" x 2" cm, embutir, p/eletroduto | UND | 1 | 10.22 | 13.0744 | 13.0744
6.7.2.4 | 339 | ORSE | Quadro de medição trifásica (acima de 10 kva) com caixa em noril | UND | 1 | 347.24 | 444.2241 | 444.2241
6.7.2.5 | 11386 | ORSE | Entrada de energia elétrica trifásica demanda entre 0 e 15,2 kw - Rev 01 | UND | 1 | 1765.43 | 2258.5146 | 2258.5146
6.7.2.6 | 74130/005 | SINAPI | DISJUNTOR TERMOMAGNETICO TRIPOLAR PADRAO NEMA (AMERICANO) 60 A 100A 240V, FORNECIMENTO E INSTALACAO | UND | 3 | 119.13 | 152.403 | 457.209
6.7.2.7 | 74130/004 | SINAPI | DISJUNTOR TERMOMAGNETICO TRIPOLAR PADRAO NEMA (AMERICANO) 10 A 50A 240V, FORNECIMENTO E INSTALACAO | UND | 23 | 88.66 | 113.4227 | 2608.723
6.8 |  |  | INSTALAÇÕES HIDRAULICAS
6.8.1 |  |  | ACABAMENTOS / LOUÇA E METAIS / KIT PNE |  |  |  |  | 26244.9035
6.8.1.1 | 11696 | SINAPI | LAVATORIO/CUBA DE SOBREPOR OVAL PEQUENA LOUCA BRANCA SEM LADRAO *31 X 44* | UND | 16 | 112.25 | 143.6014 | 2297.6228
6.8.1.2 | 1750 | SINAPI | BANCADA/BANCA/PIA DE ACO INOXIDAVEL (AISI 430) COM 2 CUBAS, COM VALVULAS, ESCORREDOR DUPLO, DE *0,55 X 2,00* M | UND | 1 | 410.16 | 524.7177 | 524.7177
6.8.1.3 | 10425 | SINAPI | LAVATORIO LOUCA BRANCA SUSPENSO *40 X 30* CM | UND | 4 | 71.78 | 91.8282 | 367.3126
6.8.1.4 | 86931 | SINAPI | VASO SANITÁRIO SIFONADO COM CAIXA ACOPLADA LOUÇA BRANCA, INCLUSO ENGATE FLEXÍVEL EM PLÁSTICO BRANCO, 1/2 X 40CM - FORNECIMENTO E INSTALAÇÃO . AF_12/2013 | UND | 18 | 355.71 | 455.0598 | 8191.0765
6.8.1.5 | 8674 | ORSE | Caixa de descarga acoplada, ecologica, linha flam ecoflush BR 3/6 litros, INCEPA ou similar | UND | 6 | 113.19 | 144.804 | 868.8238
6.8.1.6 | 95472 | SINAPI | VASO SANITARIO SIFONADO CONVENCIONAL PARA PCD SEM FURO FRONTAL COM LOUÇA BRANCA SEM ASSENTO, INCLUSO CONJUNTO DE LIGAÇÃO PARA BACIA SANITÁRI A AJUSTÁVEL - FORNECIMENTO E INSTALAÇÃO. AF_10/2016 | UND | 6 | 607.45 | 777.1108 | 4662.6647
6.8.1.7 | 377 | SINAPI | ASSENTO SANITARIO DE PLASTICO, TIPO CONVENCIONAL | UND | 18 | 23 | 29.4239 | 529.6302
6.8.1.8 | 13241 | ORSE | Assento Sanitário Elevado com Tampa 7,5 Cm, indicado para Pós-cirúrgicos, Deficientes físicos e Idosos, da Mebuki ou similar | UND | 6 | 116.49 | 149.0257 | 894.1539
6.8.1.9 | 36220 | SINAPI | BARRA DE APOIO RETA, EM ALUMINIO, COMPRIMENTO 70CM, DIAMETRO MINIMO 3 CM | UND | 6 | 106.54 | 136.2966 | 817.7797
6.8.1.10 | 7608 | SINAPI | CHUVEIRO PLASTICO BRANCO SIMPLES 5 '' PARA ACOPLAR EM HASTE 1/2 ", AGUA FRIA | UND | 19 | 4.29 | 5.4882 | 104.2757
6.8.1.11 | 7612 | ORSE | Torneira de mesa com fechamento automático, linha Link, DECA, ref. 1172 C ou similar | UND | 18 | 257.44 | 329.343 | 5928.1739
6.8.1.12 | 10100 | ORSE | Torneira de parede, cromada, fechamento automático, Biopress, ref. 1182-BIO, da Fabrimar ou similar | UND | 4 | 190.28 | 243.4252 | 973.7008
6.8.1.13 | 13984 | SINAPI | TORNEIRA CROMADA CURTA SEM BICO PARA USO GERAL 1/2 " OU 3/4 " (REF 1152) | UND | 2 | 33.21 | 42.4856 | 84.9711
6.8.2 |  |  | PONTOS DE HIDRAULICA |  |  |  |  | 12549.0631
6.8.2.1 | 89957 | SINAPI | PONTO DE CONSUMO TERMINAL DE ÁGUA FRIA (SUBRAMAL) COM TUBULAÇÃO DE PVC , DN 25 MM, INSTALADO EM RAMAL DE ÁGUA, INCLUSOS RASGO E CHUMBAMENTO EM ALVENARIA. AF_12/2014 | UND | 65 | 99.12 | 126.8042 | 8242.274
6.8.2.2 | 1679 | ORSE | Ponto de esgoto com tubo de pvc rígido soldável de Ø 40 mm (lavatórios, mictórios, ralos sifonados, etc...) | UND | 24 | 48.4 | 61.9181 | 1486.0349
6.8.2.3 | 1678 | ORSE | Ponto de esgoto com tubo de pvc rígido soldável de Ø 50 mm (pias de cozinha, máquinas de lavar, etc...) | UND | 10 | 65.32 | 83.5639 | 835.6388
6.8.2.4 | 1683 | ORSE | Ponto de esgoto com tubo de pvc rígido soldável de Ø 100 mm (vaso sanitário) | UND | 22 | 67.26 | 86.0457 | 1893.0058
6.8.2.5 | 7594 | ORSE | Terminal de ventilação em pvc rígido soldável, para esgoto primário, diâm = 75mm | UND | 12 | 6 | 7.6758 | 92.1096
6.8.3 |  |  | RAMAIS |  |  |  |  | 25806.5834
6.8.3.1 | 91785 | SINAPI | (COMPOSIÇÃO REPRESENTATIVA) DO SERVIÇO DE INSTALAÇÃO DE TUBOS DE PVC, SOLDÁVEL, ÁGUA FRIA, DN 25 MM (INSTALADO EM RAMAL, SUB-RAMAL, RAMAL DE DISTRIBUIÇÃO OU PRUMADA), INCLUSIVE CONEXÕES, CORTES E FIXAÇÕES, PARA PRÉDIOS. AF_10/2015 | M | 131.8 | 29.86 | 38.1999 | 5034.7466
6.8.3.2 | 91786 | SINAPI | (COMPOSIÇÃO REPRESENTATIVA) DO SERVIÇO DE INSTALAÇÃO TUBOS DE PVC, SOLDÁVEL, ÁGUA FRIA, DN 32 MM (INSTALADO EM RAMAL, SUB-RAMAL, RAMAL DE DISTRIBUIÇÃO OU PRUMADA), INCLUSIVE CONEXÕES, CORTES E FIXAÇÕES, PARA PRÉDIOS. AF_10/2015 | M | 102.91 | 18.47 | 23.6287 | 2431.6265
6.8.3.3 | 91787 | SINAPI | (COMPOSIÇÃO REPRESENTATIVA) DO SERVIÇO DE INSTALAÇÃO DE TUBOS DE PVC, SOLDÁVEL, ÁGUA FRIA, DN 40 MM (INSTALADO EM PRUMADA), INCLUSIVE CONEXÕES, CORTES E FIXAÇÕES, PARA PRÉDIOS. AF_10/2015 | M | 16.62 | 19.32 | 24.7161 | 410.7812
6.8.3.4 | 91792 | SINAPI | (COMPOSIÇÃO REPRESENTATIVA) DO SERVIÇO DE INSTALAÇÃO DE TUBO DE PVC, SÉRIE NORMAL, ESGOTO PREDIAL, DN 40 MM (INSTALADO EM RAMAL DE DESCARGA OU RAMAL DE ESGOTO SANITÁRIO), INCLUSIVE CONEXÕES, CORTES E FIXAÇÕES, PARA PRÉDIOS. AF_10/2015 | M | 31.44 | 39.74 | 50.8394 | 1598.3902
6.8.3.5 | 91793 | SINAPI | (COMPOSIÇÃO REPRESENTATIVA) DO SERVIÇO DE INSTALAÇÃO DE TUBO DE PVC, SÉRIE NORMAL, ESGOTO PREDIAL, DN 50 MM (INSTALADO EM RAMAL DE DESCARGA OU RAMAL DE ESGOTO SANITÁRIO), INCLUSIVE CONEXÕES, CORTES E FIXAÇÕES PARA, PRÉDIOS. AF_10/2015 | M | 69.38 | 57.93 | 74.1098 | 5141.7413
6.8.3.6 | 91795 | SINAPI | (COMPOSIÇÃO REPRESENTATIVA) DO SERVIÇO DE INST. TUBO PVC, SÉRIE N, ESGOTO PREDIAL, 100 MM (INST. RAMAL DESCARGA, RAMAL DE ESG. SANIT., PRUMADA ESG. SANIT., VENTILAÇÃO OU SUB-COLETOR AÉREO), INCL. CONEXÕES E CORTES, FIXAÇÕES, P/ PRÉDIOS. AF_10/2015 | M | 199.69 | 43.8 | 56.0333 | 11189.2977
6.8.4 |  |  | REGISTRO COM ACABAMENTOS / BOIAS |  |  |  |  | 1829.2199
6.8.4.1 | 89353 | SINAPI | REGISTRO DE GAVETA BRUTO, LATÃO, ROSCÁVEL, 3/4", FORNECIDO E INSTALADO EM RAMAL DE ÁGUA. AF_12/2014 | UND | 32 | 33.17 | 42.4344 | 1357.9002
6.8.4.2 | 94491 | SINAPI | REGISTRO DE ESFERA, PVC, SOLDÁVEL, DN 40 MM, INSTALADO EM RESERVAÇÃO DE ÁGUA DE EDIFICAÇÃO QUE POSSUA RESERVATÓRIO DE FIBRA/FIBROCIMENTO FORNECIMENTO E INSTALAÇÃO. AF_06/2016 | UND | 5 | 31.68 | 40.5282 | 202.6411
6.8.4.3 | 94492 | SINAPI | REGISTRO DE ESFERA, PVC, SOLDÁVEL, DN 50 MM, INSTALADO EM RESERVAÇÃO DE ÁGUA DE EDIFICAÇÃO QUE POSSUA RESERVATÓRIO DE FIBRA/FIBROCIMENTO FORNECIMENTO E INSTALAÇÃO. AF_06/2016 | UND | 2 | 32.4 | 41.4493 | 82.8986
6.8.4.4 | 8614 | ORSE | BOIA AUTOMÁTICA P/CAIXA D´ÁGUA 15AMPERES | UND | 2 | 72.61 | 92.89 | 185.7799
6.8.5 |  |  | RESERVATÓRIO / CAVALETE DE MEDIÇÃO |  |  |  |  | 3630.2056
6.8.5.1 | 9 | COMP | EXECUÇÃO DE RESERVATÓRIO ELEVADO DE ÁGUA (2000 LITROS). AF_02/2016 | UND | 3 | 908.55 | 1162.308 | 3486.924
6.8.5.2 | 97741 | SINAPI | KIT CAVALETE PARA MEDIÇÃO DE ÁGUA - ENTRADA INDIVIDUALIZADA, EM PVC DN 25 (¾), PARA 1 MEDIDOR FORNECIMENTO E INSTALAÇÃO (EXCLUSIVE HIDRÔMETRO). AF_11/2016 | UND | 1 | 112 | 143.2816 | 143.2816
6.8.6 |  |  | CAIXA DE INSPEÇÃO / GORDURA |  |  |  |  | 11214.1007
6.8.6.1 | 4883 | ORSE | Caixa de inspeção 0.60 x 0.60 x 0.60m | UND | 19 | 445.93 | 570.4782 | 10839.0867
6.8.6.2 | 1691 | ORSE | Caixa de gordura - "cg" - (50 x 50 x 65cm) | UND | 1 | 293.14 | 375.014 | 375.014
6.9 |  |  | INSTALAÇÃO DE ÁGUAS PLUVIAIS |  |  |  |  | 6017.3849
6.9.1 | 94227 | SINAPI | CALHA EM CHAPA DE AÇO GALVANIZADO NÚMERO 24, DESENVOLVIMENTO DE 33 CM, INCLUSO TRANSPORTE VERTICAL. AF_07/2019 | m | 67.92 | 37.62 | 48.1273 | 3268.8039
6.9.2 | 4283 | ORSE | Ralo hemisférico em fº fº, tipo abacaxi Ø 100mm | UND | 1 | 27.3 | 34.9249 | 34.9249
6.9.3 | 7752 | ORSE | Ralo hemisférico em ferro fundido tipo abacaxi, DN=150mm | UND | 1 | 43.98 | 56.2636 | 56.2636
6.9.4 | 91790 | SINAPI | (COMPOSIÇÃO REPRESENTATIVA) DO SERVIÇO DE INSTALAÇÃO DE TUBOS DE PVC, SÉRIE R, ÁGUA PLUVIAL, DN 100 MM (INSTALADO EM RAMAL DE ENCAMINHAMENTO, OU CONDUTORES VERTICAIS), INCLUSIVE CONEXÕES, CORTES E FIXAÇÕES, PARA PRÉDIOS. AF_10/2015 | m | 34.73 | 41.86 | 53.5515 | 1859.8435
6.9.5 | 91791 | SINAPI | (COMPOSIÇÃO REPRESENTATIVA) DO SERVIÇO DE INSTALAÇÃO DE TUBOS DE PVC, SÉRIE R, ÁGUA PLUVIAL, DN 150 MM (INSTALADO EM CONDUTORES VERTICAIS), INCLUSIVE CONEXÕES, CORTES E FIXAÇÕES, PARA PRÉDIOS. AF_10/2015 | m | 11.59 | 53.79 | 68.8135 | 797.549
7 |  |  | QUADRA ESPORTIVA (INCLUSIVE VESTIÁRIOS) - CONFORME ORÇAMENTO DE 2013 |  |  |  |  | 164128.2917
7.1 |  |  | PAREDES E PAINÉIS |  |  |  |  | 3245.4407
7.1.1 | 87504 | SINAPI | ALVENARIA DE VEDAÇÃO DE BLOCOS CERÂMICOS FURADOS NA HORIZONTAL DE 9X19X19CM (ESPESSURA 9CM) DE PAREDES COM ÁREA LÍQUIDA MAIOR OU IGUAL A 6M² SEM VÃOS E ARGAMASSA DE ASSENTAMENTO COM PREPARO MANUAL. AF_06/2014 | m² | 66.2 | 46.38 | 46.38 | 3070.356
7.1.2 | 11 | COMP | COBOGO DE CONCRETO (ELEMENTO VAZADO), 7X40X40CM, ASSENTADO COM ARGAMASSA TRACO 1:3 (CIMENTO E AREIA) | m² | 3 | 58.3616 | 58.3616 | 175.0847
7.2 |  |  | COBERTURA |  |  |  |  | 5194.582
7.2.1 | 9961 | ORSE | Telhamento com telha metálica em chapa de aço galvanizado natural ondulada e=0,5mm | m² | 111.4 | 46.63 | 46.63 | 5194.582
7.3 |  |  | ESQUADRIAS |  |  |  |  | 5277.45
7.3.1 | 3629 | ORSE | Porta em madeira compensada (canela), lisa, semi-ôca, 1.00 x 2.10 m, inclusive batentes e ferragens | und | 2 | 506.45 | 506.45 | 1012.9
7.3.2 | 90844 | SINAPI | KIT DE PORTA DE MADEIRA PARA PINTURA, SEMI-OCA (LEVE OU MÉDIA), PADRÃO MÉDIO, 90X210CM, ESPESSURA DE 3,5CM, ITENS INCLUSOS: DOBRADIÇAS, MONTAGEM E INSTALAÇÃO DO BATENTE, FECHADURA COM EXECUÇÃO DO FURO - FORNECIMENTO E INSTALAÇÃO. AF_08/2015 | und | 1 | 704.15 | 704.15 | 704.15
7.3.3 | 90847 | SINAPI | KIT DE PORTA DE MADEIRA PARA PINTURA, SEMI-OCA (LEVE OU MÉDIA), PADRÃO MÉDIO, 60X210CM, ESPESSURA DE 3,5CM, ITENS INCLUSOS: DOBRADIÇAS, MONTAGEM E INSTALAÇÃO DO BATENTE, SEM FECHADURA - FORNECIMENTO E INSTALAÇÃO. AF_08/2015 | und | 4 | 544.49 | 544.49 | 2177.96
7.3.4 | 90849 | SINAPI | KIT DE PORTA DE MADEIRA PARA PINTURA, SEMI-OCA (LEVE OU MÉDIA), PADRÃO MÉDIO, 80X210CM, ESPESSURA DE 3,5CM, ITENS INCLUSOS: DOBRADIÇAS, MONTAGEM E INSTALAÇÃO DO BATENTE, SEM FECHADURA - FORNECIMENTO E INSTALAÇÃO. AF_08/2015 | und | 2 | 589.76 | 589.76 | 1179.52
7.3.5 | 1865 | ORSE | Ferrolho ou targeta de fio redondo ( aliança ou similar ) ref.81098 63mm (2 1/2") | und | 6 | 33.82 | 33.82 | 202.92
7.4 |  |  | REVESTIMENTOS |  |  |  |  | 505.01
7.4.1 | 11369 | ORSE | Revestimento cerâmico para parede, 10 x 10 cm, Eliane, linha galeria branco mesh, pei - 3, aplicado com argamassa industrializada ac-ii, rejuntado, exclusive regularização de base ou emboço - Rev 01 | m² | 11 | 45.91 | 45.91 | 505.01
7.5 |  |  | PINTURA |  |  |  |  | 71679.832
7.5.1 | 88415 | SINAPI | APLICAÇÃO MANUAL DE FUNDO SELADOR ACRÍLICO EM PAREDES EXTERNAS DE CASA S. AF_06/2014 | m² | 847.2 | 2.01 | 2.01 | 1702.872
7.5.2 | 41595 | SINAPI | PINTURA ACRILICA DE FAIXAS DE DEMARCACAO EM QUADRA POLIESPORTIVA, 5 CM DE LARGURA | m | 360 | 8.7 | 8.7 | 3132
7.5.3 | 96130 | SINAPI | APLICAÇÃO MANUAL DE MASSA ACRÍLICA EM PAREDES EXTERNAS DE CASAS, UMA DEMÃO. AF_05/2017 | m² | 88.6 | 12.14 | 12.14 | 1075.604
7.5.4 | 73924/001 | SINAPI | PINTURA ESMALTE ALTO BRILHO, DUAS DEMAOS, SOBRE SUPERFICIE METALICA | m² | 1114 | 20.81 | 20.81 | 23182.34
7.5.5 | 73865/001 | SINAPI | FUNDO PREPARADOR PRIMER A BASE DE EPOXI, PARA ESTRUTURA METALICA, UMA DEMAO, ESPESSURA DE 25 MICRA. | m² | 1114 | 8.68 | 8.68 | 9669.52
7.5.6 | 88489 | SINAPI | APLICAÇÃO MANUAL DE PINTURA COM TINTA LÁTEX ACRÍLICA EM PAREDES, DUAS DEMÃOS. AF_06/2014 | m² | 847.2 | 10.23 | 10.23 | 8666.856
7.5.7 | 72815 | SINAPI | APLICACAO DE TINTA A BASE DE EPOXI SOBRE PISO | m² | 480 | 42.45 | 42.45 | 20376
7.5.8 | 88487 | SINAPI | APLICAÇÃO MANUAL DE PINTURA COM TINTA LÁTEX PVA EM PAREDES, DUAS DEMÃOS. AF_06/2014 | m² | 476 | 8.14 | 8.14 | 3874.64
7.6 |  |  | INSTALAÇÕES HIDRÁULICAS |  |  |  |  | 7301.23
7.6.1 | 37104 | SINAPI | CAIXA D'AGUA FIBRA DE VIDRO PARA 2000 LITROS, COM TAMPA | un | 1 | 625.25 | 625.25 | 625.25
7.6.2 | 6141 | SINAPI | Engate flexível plástico | un | 10 | 3.04 | 3.04 | 30.4
7.6.3 | 3256 | SINAPI | Flange para caixa dágua 25 mm | un | 3 | 6.25 | 6.25 | 18.75
7.6.4 | 3260 | SINAPI | Flange para caixa dágua 50 mm | un | 2 | 11.72 | 11.72 | 23.44
7.6.5 | 6013 | SINAPI | Registro de gaveta c/ canopla cromada (1") | un | 2 | 78.34 | 78.34 | 156.68
7.6.6 | 6015 | SINAPI | Registro de gaveta c/ canopla cromada (1.1/2") | un | 2 | 113.93 | 113.93 | 227.86
7.6.7 | 6006 | SINAPI | Registro de gaveta c/ canopla cromada (1/2") | un | 2 | 56.73 | 56.73 | 113.46
7.6.8 | 6005 | SINAPI | Registro de gaveta c/ canopla cromada (3/4") | un | 2 | 64 | 64 | 128
7.6.9 | 6024 | SINAPI | Registro de pressão c/ canopla cromada (3/4") | un | 8 | 60.36 | 60.36 | 482.88
7.6.10 | 86906 | SINAPI | TORNEIRA CROMADA DE MESA, 1/2" OU 3/4", PARA LAVATÓRIO, PADRÃO POPULAR - FORNECIMENTO E INSTALAÇÃO. AF_12/2013 | un | 8 | 42.38 | 42.38 | 339.04
7.6.11 | 11830 | SINAPI | TORNEIRA DE BOIA CONVENCIONAL PARA CAIXA D'AGUA, 3/4", COM HASTE E TORNEIRA METALICOS E BALAO PLASTICO | un | 1 | 10.31 | 10.31 | 10.31
7.6.12 | 12 | COMP | CUBA DE EMBUTIR OVAL EM LOUÇA BRANCA, 35 X 50CM OU EQUIVALENTE, INCLUSO VÁLVULA EM METAL CROMADO E SIFÃO DO TIPO GARRAFA/COPO EM PVC - FORNECIMENTO E INSTALAÇÃO. AF_12/2013 | un | 6 | 143.1 | 143.1 | 858.6
7.6.13 | 7608 | SINAPI | CHUVEIRO PLASTICO BRANCO SIMPLES 5 '' PARA ACOPLAR EM HASTE 1/2 ", AGUA FRIA | un | 6 | 4.29 | 4.29 | 25.74
7.6.14 | 86931 | SINAPI | VASO SANITÁRIO SIFONADO COM CAIXA ACOPLADA LOUÇA BRANCA, INCLUSO ENGATE FLEXÍVEL EM PLÁSTICO BRANCO, 1/2 X 40CM - FORNECIMENTO E INSTALAÇÃO . AF_12/2013 | un | 2 | 355.71 | 355.71 | 711.42
7.6.15 | 13303 | ORSE | Caixa de descarga acoplada com acionamento duo, ref.: CD.21F.17, da Deca ou similar | un | 4 | 279.9 | 279.9 | 1119.6
7.6.16 | 95472 | SINAPI | VASO SANITARIO SIFONADO CONVENCIONAL PARA PCD SEM FURO FRONTAL COM LOUÇA BRANCA SEM ASSENTO, INCLUSO CONJUNTO DE LIGAÇÃO PARA BACIA SANITÁRIA AJUSTÁVEL - FORNECIMENTO E INSTALAÇÃO. AF_10/2016 | un | 4 | 607.45 | 607.45 | 2429.8
7.7 |  |  | DRENAGEM PLUVIAL |  |  |  |  | 18238.0912
7.7.1 | 94227 | SINAPI | CALHA EM CHAPA DE AÇO GALVANIZADO NÚMERO 24, DESENVOLVIMENTO DE 33 CM, INCLUSO TRANSPORTE VERTICAL. AF_07/2019 | m | 72 | 37.62 | 37.62 | 2708.64
7.7.2 | 89580 | SINAPI | TUBO PVC, SÉRIE R, ÁGUA PLUVIAL, DN 150 MM, FORNECIDO E INSTALADO EM CONDUTORES VERTICAIS DE ÁGUAS PLUVIAIS. AF_12/2014 | m | 20 | 50.54 | 50.54 | 1010.8
7.7.3 | 13 | COMP | JOELHO 90 GRAUS, PVC, SERIE R, ÁGUA PLUVIAL, DN 150 MM, JUNTA ELÁSTICA, FORNECIDO E INSTALADO EM RAMAL DE ENCAMINHAMENTO. AF_12/2014 | m | 4 | 70.2828 | 70.2828 | 281.1312
7.7.4 | 7752 | ORSE | Ralo hemisférico em ferro fundido tipo abacaxi, DN=150mm | un | 4 | 43.98 | 43.98 | 175.92
7.7.5 | 4421 | ORSE | Canaleta de concreto c/ tampa removível em chapa de aço (0,25 x 0,25 x 0,25m) | m | 72 | 195.3 | 195.3 | 14061.6
7.8 |  |  | INSTALAÇÕES ELÉTRICAS 127/220 |  |  |  |  | 14505.735
7.8.1 | 95795 | SINAPI | CONDULETE DE ALUMÍNIO, TIPO T, PARA ELETRODUTO DE AÇO GALVANIZADO DN 20 MM (3/4''), APARENTE - FORNECIMENTO E INSTALAÇÃO. AF_11/2016_P | un | 5 | 24.16 | 24.16 | 120.8
7.8.2 | 95787 | SINAPI | CONDULETE DE ALUMÍNIO, TIPO LR, PARA ELETRODUTO DE AÇO GALVANIZADO DN 20 MM (3/4''), APARENTE - FORNECIMENTO E INSTALAÇÃO. AF_11/2016_P | un | 5 | 20.93 | 20.93 | 104.65
7.8.3 | 95795 | SINAPI | CONDULETE DE ALUMÍNIO, TIPO T, PARA ELETRODUTO DE AÇO GALVANIZADO DN 20 MM (3/4''), APARENTE - FORNECIMENTO E INSTALAÇÃO. AF_11/2016_P | un | 4 | 24.16 | 24.16 | 96.64
7.8.4 | 95801 | SINAPI | CONDULETE DE ALUMÍNIO, TIPO X, PARA ELETRODUTO DE AÇO GALVANIZADO DN 20 MM (3/4''), APARENTE - FORNECIMENTO E INSTALAÇÃO. AF_11/2016_P | un | 1 | 28.94 | 28.94 | 28.94
7.8.5 | 91926 | SINAPI | CABO DE COBRE FLEXÍVEL ISOLADO, 2,5 MM², ANTI-CHAMA 450/750 V, PARA CIRCUITOS TERMINAIS - FORNECIMENTO E INSTALAÇÃO. AF_12/2015 | m | 190 | 2.54 | 2.54 | 482.6
7.8.6 | 91928 | SINAPI | CABO DE COBRE FLEXÍVEL ISOLADO, 4 MM², ANTI-CHAMA 450/750 V, PARA CIRCUITOS TERMINAIS - FORNECIMENTO E INSTALAÇÃO. AF_12/2015 | m | 820 | 4.03 | 4.03 | 3304.6
7.8.7 | 91934 | SINAPI | CABO DE COBRE FLEXÍVEL ISOLADO, 16 MM², ANTI-CHAMA 450/750 V, PARA CIRCUITOS TERMINAIS - FORNECIMENTO E INSTALAÇÃO. AF_12/2015 | m | 14 | 13.71 | 13.71 | 191.94
7.8.8 | 92985 | SINAPI | CABO DE COBRE FLEXÍVEL ISOLADO, 35 MM², ANTI-CHAMA 450/750 V, PARA DISTRIBUIÇÃO - FORNECIMENTO E INSTALAÇÃO. AF_12/2015 | m | 41 | 20.72 | 20.72 | 849.52
7.8.9 | 478 | ORSE | Tomada 2p + t, ABNT, de embutir, 10 A, com placa em pvc | un | 2 | 15.02 | 15.02 | 30.04
7.8.10 | 780 | ORSE | Tomada 2p+t, ABNT, 10 A, para piso, com placa em metal amarelo e caixa pvc | un | 1 | 57.9 | 57.9 | 57.9
7.8.11 | 3401 | ORSE | Interruptor 01 seção simples | un | 7 | 6.35 | 6.35 | 44.45
7.8.12 | 34653 | SINAPI | DISJUNTOR TIPO DIN/IEC, MONOPOLAR DE 6 ATE 32A | un | 5 | 8.57 | 8.57 | 42.85
7.8.13 | 34616 | SINAPI | DISJUNTOR TIPO DIN/IEC, BIPOLAR DE 6 ATE 32A | un | 13 | 49.12 | 49.12 | 638.56
7.8.14 | 2374 | SINAPI | DISJUNTOR TERMOMAGNETICO TRIPOLAR 150 A / 600 V, TIPO FXD / ICC - 35 KA | un | 2 | 372.46 | 372.46 | 744.92
7.8.15 | 2377 | SINAPI | DISJUNTOR TERMOMAGNETICO TRIPOLAR 200 A / 600 V, TIPO FXD / ICC - 35 KA | un | 1 | 522.71 | 522.71 | 522.71
7.8.16 | 39459 | SINAPI | DISPOSITIVO DR, 2 POLOS, SENSIBILIDADE DE 30 MA, CORRENTE DE 100 A, TIPO AC | un | 1 | 262.82 | 262.82 | 262.82
7.8.17 | 11386 | ORSE | Entrada de energia elétrica trifásica demanda entre 0 e 15,2 kw - Rev 01 | un | 1 | 1765.43 | 1765.43 | 1765.43
7.8.18 | 83463 | SINAPI | QUADRO DE DISTRIBUICAO DE ENERGIA EM CHAPA DE ACO GALVANIZADO, PARA 12 DISJUNTORES TERMOMAGNETICOS MONOPOLARES, COM BARRAMENTO TRIFASICO E NEUTRO - FORNECIMENTO E INSTALACAO | un | 2 | 203.52 | 203.52 | 407.04
7.8.19 | 73953/008 | SINAPI | LUMINÁRIAS TIPO CALHA, DE SOBREPOR, COM REATORES DE PARTIDA RÁPIDA E LÂMPADAS FLUORESCENTES 2X2X36W, COMPLETAS, FORNECIMENTO E INSTALAÇÃO | un | 6 | 203.93 | 203.93 | 1223.58
7.8.20 | 14 | COMP | LUMINARIA SOBREPOR TP CALHA C/REATOR PART CONVENC LAMP 1X40W E STARTERFIX EM LAJE OU FORRO - FORNECIMENTO E COLOCACAO | un | 1 | 76.495 | 76.495 | 76.495
7.8.21 | 15 | COMP | Luminária industrial de embutir, em alumínio, p/ lâmpada mista ou vapor mercúrio, ref.:tb-105/2, Tecnolux ou similar, inclusive lâmpada de luz mista 500 W | un | 15 | 233.95 | 233.95 | 3509.25
7.9 |  |  | PISOS |  |  |  |  | 14388.2147
7.9.1 | 94997 | SINAPI | EXECUÇÃO DE PASSEIO (CALÇADA) OU PISO DE CONCRETO COM CONCRETO MOLDADO IN LOCO, USINADO, ACABAMENTO CONVENCIONAL, ESPESSURA 10 CM, ARMADO. AF_07/2016 | m² | 195.79 | 67.93 | 67.93 | 13300.0147
7.9.2 | 12214 | SINAPI | Rampa padrão para acesso de deficientes a passeio público, em concreto simples Fck=25MPa, desempolada, com pintura indicativa em novacor, 02 demãos | m² | 4 | 272.05 | 272.05 | 1088.2
7.10 |  |  | SISTEMA DE PROTEÇÃO CONTRA DESCARGAS ATMOSFÉRICAS (SPDA) |  |  |  |  | 3209.01
7.10.1 | 4429 | ORSE | Caixa de inspeção 0,30 x 0,30 x 0,40m | un | 5 | 107.57 | 107.57 | 537.85
7.10.2 | 11108 | ORSE | Tampa de ferro fundido (60x40cm) | un | 5 | 246.9 | 246.9 | 1234.5
7.10.3 | 681 | ORSE | Conector para haste de aterramento 5/8" - fornecimento | un | 12 | 3 | 3 | 36
7.10.4 | 96973 | SINAPI | CORDOALHA DE COBRE NU 35 MM², NÃO ENTERRADA, COM ISOLADOR - FORNECIMENTO E INSTALAÇÃO. AF_12/2017 | un | 24 | 39.52 | 39.52 | 948.48
7.10.5 | 96985 | SINAPI | HASTE DE ATERRAMENTO 5/8 PARA SPDA - FORNECIMENTO E INSTALAÇÃO. AF_12/2017 | un | 5 | 38.33 | 38.33 | 191.65
7.10.6 | 89448 | SINAPI | TUBO, PVC, SOLDÁVEL, DN 40MM, INSTALADO EM PRUMADA DE ÁGUA - FORNECIMENTO E INSTALAÇÃO. AF_12/2014 | un | 18 | 8.86 | 8.86 | 159.48
7.10.7 | 1594 | SINAPI | TERMINAL METALICO A PRESSAO PARA 1 CABO DE 25 A 35 MM2, COM 2 FUROS PARA FIXACAO | un | 5 | 20.21 | 20.21 | 101.05
7.11 |  |  | SERVIÇOS DIVERSOS |  |  |  |  | 20583.6962
7.11.1 | 1 | COMP | ALAMBRADO PARA QUADRA POLIESPORTIVA, ESTRUTURADO POR TUBOS DE ACO GALVANIZADO, COM COSTURA, DIN 2440, DIAMETRO 2", COM TELA DE ARAME GALVANIZADO, FIO 14 BWG E MALHA QUADRADA 5X5CM | m² | 147 | 64.7093 | 64.7093 | 9512.2686
7.11.2 | 10000 | ORSE | Portão em tubo ferro galvanizado, com quadro ø= 2" e tela de aço galvanizado, fio 12 bwg , malha 2" | un | 4 | 334.61 | 334.61 | 1338.44
7.11.3 | 36220 | SINAPI | BARRA DE APOIO RETA, EM ALUMINIO, COMPRIMENTO 70CM, DIAMETRO MINIMO 3 CM | un | 4 | 106.54 | 106.54 | 426.16
7.11.4 | 36080 | SINAPI | BARRA DE APOIO RETA, EM ALUMINIO, COMPRIMENTO 80 CM, DIAMETRO MINIMO 3 CM | un | 8 | 115.24 | 115.24 | 921.92
7.11.5 | 85005 | SINAPI | ESPELHO CRISTAL, ESPESSURA 4MM, COM PARAFUSOS DE FIXACAO, SEM MOLDURA | m² | 4.5 | 354.03 | 354.03 | 1593.135
7.11.6 | 25400 | SINAPI | PAR DE TABELAS DE BASQUETE EM COMPENSADO NAVAL DE *1,80 X 1,20* M, COM ARO DE METAL E REDE (SEM SUPORTE DE FIXACAO) | cj | 1 | 1454.37 | 1454.37 | 1454.37
7.11.7 | 25398 | SINAPI | CONJUNTO PARA FUTSAL COM TRAVES OFICIAIS DE 3,00 X 2,00 M EM TUBO DE ACO GALVANIZADO 3" COM REQUADRO EM TUBO DE 1", PINTURA EM PRIMER COM TINTA ESMALTE SINTETICO E REDES DE POLIETILENO FIO 4 MM | cj | 1 | 2307.08 | 2307.08 | 2307.08
7.11.8 | 25399 | SINAPI | CONJUNTO PARA QUADRA DE VOLEI COM POSTES EM TUBO DE ACO GALVANIZADO 3", H =*255* CM, PINTURA EM TINTA ESMALTE SINTETICO, REDE DE NYLON COM 2 MM, MALHA 10 X10 CM E ANTENAS OFICIAIS EM FIBRA DE VIDRO | cj | 1 | 1400.6 | 1400.6 | 1400.6
7.11.9 | 98689 | SINAPI | SOLEIRA EM GRANITO, LARGURA 15 CM, ESPESSURA 2,0 CM. AF_06/2018 | m | 2.9 | 53.95 | 53.95 | 156.455
7.11.10 | 2450 | ORSE | Limpeza geral | m² | 861.56 | 1.71 | 1.71 | 1473.2676
[6 empty] | TOTAL |  | 2039180.4194
_______________________________________________________________ ENG. LUIZ ANDRÉ PORTELA DA SILVA FILHO CREA: 0211857840

## Memória de Cálculo
|  |  |  | Bancos Utilizados |  | B.D.I. | Encargos Sociais
ESTADO DE ALAGOAS PREFEITURA MUNICIPAL DE LAGOA DA CANOA – ALAGOAS Praça Ver. Benício Alves de Oliveira, s/n – Centro – CEP 57330-000 – CNPJ 12.207.551/0001-00 |  |  |  | SINAPI - 08/2019 - AL ORSE - 07/2019 - SE |  | 27.93% | 84,82% - Desonerada
Planilha Quantificada com observações de cálculos
Item | Código | Banco | Descrição | Und | Quant. | OBSERVAÇÕES DE QUANTIDADES
1 |  |  | SERVIÇOS PRELIMINARES
[6 empty] | ALTURA | LARGURA | ÁREA
1.1 | 74209/001 | SINAPI | PLACA DE OBRA EM CHAPA DE ACO GALVANIZADO | m² | 4.5 | 1.8 | 2.5
1.2 | 73822/002 | SINAPI | LIMPEZA MECANIZADA DE TERRENO COM REMOCAO DE CAMADA VEGETAL, UTILIZANDO MOTONIVELADORA | m² | 3466.8 |  |  | 3466.8
1.3 | 4177 | ORSE | Locação de construção de edificação acima de 1000 m2, inclusive execução de gabarito de madeira | m² | 3466.8 |  |  | 3466.8
1.4 | 6096 | ORSE | LIGAÇÃO PREDIAL DE ÁGUA EM MURETA DE CONCRETO, PROVISÓRIA OU DEFINITIVA, COM FORNECIMENTO DE MATERIAL, INCLUSIVE MURETA E HIDRÔMETRO, REDE DN 50MM | un | 1
1.5 | 41598 | SINAPI | ENTRADA PROVISORIA DE ENERGIA ELETRICA AEREA TRIFASICA 40A EM POSTE MADEIRA | un | 1
[7 empty] | LARGURA | COMPRIMENTO
1.6 | 93582 | SINAPI | EXECUÇÃO DE CENTRAL DE ARMADURA EM CANTEIRO DE OBRA, NÃO INCLUSO MOBILIÁRIO E EQUIPAMENTOS. AF_04/2016 | m² | 18 |  | 6 | 3
1.7 | 93207 | SINAPI | EXECUÇÃO DE ESCRITÓRIO EM CANTEIRO DE OBRA EM CHAPA DE MADEIRA COMPENSADA, NÃO INCLUSO MOBILIÁRIO E EQUIPAMENTOS. AF_02/2016 | m² | 9 |  | 3 | 3
2 |  |  | CAMPO DE FUTEBOL
2.1 |  |  | MOVIMENTO DE TERRA |  |  | ALTURA | PERÍMETRO | ÁREA
2.1.1 | 79472 | SINAPI | REGULARIZACAO DE SUPERFICIES EM TERRA COM MOTONIVELADORA | m² | 664.29 |  |  | 664.29
2.2 |  |  | SISTEMA DE DRENAGEM DO CAMPO |  |  | ALTURA | LARGURA | PERÍMETRO
2.2.1 | 93358 | SINAPI | ESCAVAÇÃO MANUAL DE VALA COM PROFUNDIDADE MENOR OU IGUAL A 1,30 M. AF_03/2016 | m³ | 47.0325 | 0.5 | 0.5 | 188.13
2.2.2 | 83665 | SINAPI | FORNECIMENTO E INSTALACAO DE MANTA BIDIM RT - 14 | m² | 376.26 | 0.5 | 0.5 | 188.13
2.2.3 | 83668 | SINAPI | CAMADA DRENANTE COM BRITA NUM 2 | m³ | 47.0325 | 0.5 | 0.5 | 188.13
2.2.4 | 2 | COMP | EXECUCAO DE DRENOS EM TUBOS DRENANTES, PVC, DIAM=100 MM | m | 188.13 |  |  | 188.13
2.2.5 | 4 | COMP | CAIXA DE AREIA 40X40X40CM EM ALVENARIA - EXECUÇÃO | un | 2
2.3 |  |  | GRAMADO |  |  |  |  | ÁREA
2.3.1 | 98504 | SINAPI | PLANTIO DE GRAMA EM PLACAS. AF_05/2018 | m² | 648 |  |  | 648
2.3.2 | 3 | COMP | REGULARIZAÇÃO, NIVELAMENTO E ESPALHAMENTO DA MISTURA FÉRTIL ORGÂNICA - INCLUINDO ADULBO - ALTURA = 20CM | m² | 648 |  |  | 648
2.4 |  |  | DIVERSOS |  |  | ALTURA | LARGURA | PERÍMETRO
2.4.1 | 1 | COMP | ALAMBRADO EM TUBOS DE ACO GALVANIZADO, COM COSTURA, DIN 2440, DIAMETRO 2", ALTURA 5M, FIXADOS A CADA 2,50M EM BLOCOS DE CONCRETO, COM TELA DE ARAME GALVANIZADO, FIO 12 BWG E MALHA 8X8CM | m² | 389.88 | 2.8 |  | 108.3
[6 empty] | 0.8 |  | 108.3
2.4.2 | 10069 | ORSE | TRAVE PARA FUTEBOL DE CAMPO | par | 1
2.4.3 | 10000 | ORSE | PORTAO DE FERRO EM CHAPA GALVANIZADA PLANA 14 GSG | m² | 2.205 | 2.25 | 0.98
3 |  |  | QUADRA DE VOLEI
3.1 |  |  | MOVIMENTO DE TERRA |  |  | ESPESSURA | PERÍMETRO | ÁREA
3.1.1 | 83338 | SINAPI | ESCAVACAO MECANICA, A CEU ABERTO, EM MATERIAL DE 1A CATEGORIA, COM ESCAVADEIRA HIDRAULICA, CAPACIDADE DE 0,78 M3 | m³ | 46.782 | 0.2 |  | 233.91
3.1.2 | 366 | SINAPI | AREIA FINA - POSTO JAZIDA/FORNECEDOR (RETIRADO NA JAZIDA, SEM TRANSPORTE) | m³ | 46.782 | 0.2 |  | 233.91
3.2 |  |  | DIVERSOS |  |  | ALTURA | LARGURA | PERÍMETRO
3.2.1 | 1 | COMP | ALAMBRADO PARA QUADRA POLIESPORTIVA, ESTRUTURADO POR TUBOS DE ACO GALVANIZADO, COM COSTURA, DIN 2440, DIAMETRO 2", COM TELA DE ARAME GALVANIZADO, FIO 14 BWG E MALHA QUADRADA 5X5CM | m² | 132.1 | CONFORME PROJETO ARQUITETÔNICO
3.2.2 | 2429 | ORSE | Rede para volei profissional, em nylon e com medidor de altura | un | 1
0 | 1877 | ORSE | Poste oficial para volei em aço galvanizado d=3", c/esticador e catraca (cod.3008) | par | 2
3.2.3 | 10000 | ORSE | Portão em tubo ferro galvanizado, com quadro ø= 2" e tela de aço galvanizado, fio 12 bwg , malha 2" | m² | 2.107 | 2.15 | 0.98
4 |  |  | PISCINA E ARQUIBANCADAS
4.1 |  |  | MOVIMENTO DE TERRA |  |  | ESPESSURA | PERÍMETRO | ÁREA
PISCINA
4.1.1 | 83338 | SINAPI | ESCAVACAO MECANICA, A CEU ABERTO, EM MATERIAL DE 1A CATEGORIA, COM ESCAVADEIRA HIDRAULICA, CAPACIDADE DE 0,78 M3 | m³ | 90 | 0.2 |  | 450
4.2 |  |  | ESTRUTURA |  |  | CONFORME PROJETO ESTRUTURAL (PISCINA E ARQUIBANCADAS)
4.2.1 | 34493 | SINAPI | CONCRETO USINADO BOMBEAVEL, CLASSE DE RESISTENCIA C25, COM BRITA 0 E 1, SLUMP = 100 +/- 20 MM, EXCLUI SERVICO DE BOMBEAMENTO (NBR 8953) | m³ | 326.32
4.2.2 | 92874 | SINAPI | LANÇAMENTO COM USO DE BOMBA, ADENSAMENTO E ACABAMENTO DE CONCRETO EM ESTRUTURAS. AF_12/2015 | m³ | 326.32
4.2.3 | 11640 | ORSE | Forma plana para estruturas, em compensado plastificado de 10mm, 02 usos, inclusive escoramento - Revisada 07.2015 | m² | 468.94
4.2.4 | 6 | COMP | ARMAÇÃO UTILIZANDO AÇO CA-50 DE 12,5 MM - MONTAGEM. AF_12/2015 | KG | 1034
4.2.5 | 7 | COMP | ARMAÇÃO UTILIZANDO AÇO CA-50 DE 6,3 A 10 MM - MONTAGEM. AF_12/2015 | KG | 10200
4.3 |  |  | PAREDES E PAINÉIS |  |  | ARQUIBANCADAS
[6 empty] | ALTURA | ÁREA | COMPRIMENTO
4.3.1 | 87507 | SINAPI | ALVENARIA DE VEDAÇÃO DE BLOCOS CERÂMICOS FURADOS NA HORIZONTAL DE 9X14X19CM (ESPESSURA 9CM) DE PAREDES COM ÁREA LÍQUIDA MAIOR OU IGUAL A 6M² SEM VÃOS E ARGAMASSA DE ASSENTAMENTO COM PREPARO EM BETONEIRA. AF_06/2014 | m² | 251.266 | 2 |  | 28
[6 empty] | 3.55 |  | 39
42.56
[6 empty] | 1.65 |  | 8.64
4.3.2 | 40780 | SINAPI | REGULARIZAÇÃO DE SUPERFICIE DE CONCRETO APARENTE | m² | 600.5 | PISCINA
4.3.3 | 87893 | SINAPI | CHAPISCO APLICADO EM ALVENARIA (SEM PRESENÇA DE VÃOS) E ESTRUTURAS DE CONCRETO DE FACHADA, COM COLHER DE PEDREIRO. ARGAMASSA TRAÇO 1:3 COM PREPARO EM BETONEIRA 400L. AF_06/2014 | m² | 251.266 | ARQUIBANCADAS
[5 empty] | 600.5 | PISCINA
4.3.4 | 87775 | SINAPI | EMBOÇO OU MASSA ÚNICA EM ARGAMASSA TRAÇO 1:2:8, PREPARO MECÂNICO COM BETONEIRA 400 L, APLICADA MANUALMENTE EM PANOS DE FACHADA COM PRESENÇA DE VÃOS, ESPESSURA DE 25 MM. AF_06/2014 | m² | 251.266 | ARQUIBANCADAS
[5 empty] | 600.5 | PISCINA
4.4 |  |  | IMPERMEABILIZAÇÃO DA PISCINA |  |  | PISCINA
[6 empty] | ALTURA | LARGURA | COMPRIMENTO
4.4.1 | 10 | COMP | IMPERMEABILIZAÇÃO DE SUPERFÍCIE COM MANTA ASFÁLTICA, UMA CAMADA, INCLUSIVE APLICAÇÃO DE PRIMER ASFÁLTICO, E=4MM. | m² | 600.5 | 1.75 | 18 | 25
4.5 |  |  | REVESTIMENTOS
PISCINA
[6 empty] | ALTURA | LARGURA | COMPRIMENTO
4.5.1 | 4440 | ORSE | Revestimento cerâmico para parede, 10 x 10 cm, Elizabeth, linha lux neve, aplicado com argamassa industrializada ac-ii, rejuntado, exclusive regularização de base ou emboço - Rev 04 | m² | 600.5 | 1.75 | 18 | 25
[7 empty] | ÁREA DA PISCINA | ÁREA TOTAL (C/PISCINA)
4.5.2 | 95240 | SINAPI | LASTRO DE CONCRETO MAGRO, APLICADO EM PISOS OU RADIERS, ESPESSURA DE 3 CM. AF_07/2016 | m² | 312.57 | ÁREA AO REDOR DA PISCINA | 450 | 762.57
4.5.3 | 87735 | SINAPI | CONTRAPISO EM ARGAMASSA TRAÇO 1:4 (CIMENTO E AREIA), PREPARO MECÂNICO COM BETONEIRA 400 L, APLICADO EM ÁREAS MOLHADAS SOBRE LAJE, ADERIDO, E SPESSURA 2CM. AF_06/2014 | m² | 312.57 | ÁREA AO REDOR DA PISCINA | 450 | 762.57
4.5.4 | 8928 | ORSE | Revestimento cerâmico para piso ou parede, 50 x 50 cm, antiderrapante (porcelanato), Elizabeth ou similar, aplicado com argamassa industrializada ac-iii, rejuntado, exclusive regularização de base ou emboço | m² | 302.4 | ÁREA AO REDOR DA PISCINA | 450 | 762.57
[7 empty] | LARGURA | COMPRIMENTO
4.5.5 | 10614 | ORSE | Granito amarelo São Francisco, e=2cm, l = 10cm, acabamento apicoado com borda abaulada - Borda da piscina da Bica de Lagarto, aplicado com argamassa industrializada ac-i, rejuntado, exclusive emboço | m | 86 |  | 18 | 25
ARQUIBANCADAS
[6 empty] | ALTURA | COMPRIMENTO | ÁREA EM PLANTA
4.5.6 | 88489 | SINAPI | APLICAÇÃO MANUAL DE PINTURA COM TINTA LÁTEX ACRÍLICA EM PAREDES, DUAS DEMÃOS. AF_06/2014 | m² | 577.101 |  |  | 250.64
[6 empty] | 0.45 | 27.85 | DIMENSÕES DOS 3 DEGRAUS
4.6 |  |  | INSTALAÇÕES ELÉTRICAS DAS ARQUIBANCADAS |  |  | CONFORME PROJETO ELÉTRICO
4.6.1 |  |  | PONTOS ELÉTRICOS
4.6.1.1 | 3278 | ORSE | Ponto de interruptor 01 seção (1 s) embutido com eletroduto de pvc flexível sanfonado Ø 3/4" | pt | 1
4.6.1.3 | 97586 | SINAPI | LUMINÁRIA TIPO CALHA, DE SOBREPOR, COM 2 LÂMPADAS TUBULARES DE 36 W FORNECIMENTO E INSTALAÇÃO. AF_11/2017 | UND | 12
4.6.2 |  |  | QPDG
4.6.2.1 | 10793 | ORSE | Caixa de passagem pvc, 4" x 2" cm, embutir, p/eletroduto | UND | 3
4.7 |  |  | INSTALAÇÕES HIDRAULICAS |  |  | ALTURA | LARGURA | COMPRIMENTO
4.7.1 | 12359 | ORSE | Ralo de fundo 2", anti-turbilhão, em bronze | un | 5
4.7.2 | 10965 | ORSE | Coadeira Skimer Modelo WC | un | 9 | 1.75 | 18 | 25
4.7.3 | 10964 | ORSE | Dispositivo de aspiração Modelo VF20 | un | 8
4.7.4 | 10963 | ORSE | Dispositivo de retorno Modelo CF20 | un | 16 | 1.75 | 18 | 25
4.7.5 | 1 | CP | Motobomba Piscina Nautilus 5CV - B9NRL-50 Ref: 1132 | un | 1
4.7.6 | 2 | CP | Filtro Areia MODELO F1150p Para Piscinas Nautilus | un | 1
4.8 |  |  | DIVERSOS |  |  |  |  | COMPRIMENTO
4.8.1 | 99839 | SINAPI | GUARDA-CORPO DE AÇO GALVANIZADO DE 1,10M DE ALTURA, MONTANTES TUBULARES DE 1.1/2 ESPAÇADOS DE 1,20M, TRAVESSA SUPERIOR DE 2, GRADIL FORMAD O POR BARRAS CHATAS EM FERRO DE 32X4,8MM, FIXADO COM CHUMBADOR MECÂNIC O. AF_04/2019_P | m | 52.09 |  | COMPRIMENTO DAS ARQUIBANCADAS | 52.09
4.9 |  |  | COBERTURA |  |  |  |  | ÁREA
4.9.1 | 94216 | SINAPI | TELHAMENTO COM TELHA METÁLICA TERMOACÚSTICA E = 30 MM, COM ATÉ 2 ÁGUAS, INCLUSO IÇAMENTO. AF_07/2019 | m² | 410.04 |  |  | 410.04
5 |  |  | ÁREA EXTERNA E ESTACIONAMENTO |  |  | ÁREA
5.1 |  |  | PISO
5.1.1 | 92397 | SINAPI | EXECUÇÃO DE PÁTIO/ESTACIONAMENTO EM PISO INTERTRAVADO, COM BLOCO RETANGULAR COR NATURAL DE 20 X 10 CM, ESPESSURA 6 CM. AF_12/2015 | m² | 557.31 | 557.31
5.1.2 | 94994 | SINAPI | EXECUÇÃO DE PASSEIO (CALÇADA) OU PISO DE CONCRETO COM CONCRETO MOLDADO IN LOCO, FEITO EM OBRA, ACABAMENTO CONVENCIONAL, ESPESSURA 8 CM, ARMA DO. AF_07/2016 | m² | 162.24 | 162.24
5.1.3 | 3 | COMP | Regularização, nivelamento e espalhamento da mistura fértil orgânica - Incluindo adubo - altura = 10cm | m² | 87.03 | 87.03
5.1.4 | 98504 | SINAPI | PLANTIO DE GRAMA EM PLACAS. AF_05/2018 | m² | 87.03 | 87.03
5.2 |  |  | INSTALAÇÕES ELÉTRICAS DAS ARQUIBANCADAS |  |  | CONFORME PROJETO ELÉTRICO
5.2.1 |  |  | POSTES
5.2.1.1 | 742461 | ORSE | Refletor retangular fechado com lampada vapor metalico 400 w | UND | 30
5.2.1.2 | 7741 | ORSE | Poste decorativo em tubo de aço zincado e pintado, com difusor em vidro leitoso brilhante, com 02 pétalas, da lustres projeto, ref. F-5125 ou similar, inclusive lâmpada PL 45w | UND | 6
ÁREA ADMINISTRATIVA E DE APOIO (INCLUSIVE VESTIÁRIOS)
6.1 |  |  | MOVIMENTO DE TERRA |  |  | ALTURA | LARGURA | PERÍMETRO
6.1.1 | 93358 | SINAPI | ESCAVAÇÃO MANUAL DE VALA COM PROFUNDIDADE MENOR OU IGUAL A 1,30 M. AF_03/2016 | m³ | 105.4638 | 0.45 | 0.4 | 585.91
6.1.2 | 93382 | SINAPI | REATERRO MANUAL DE VALAS COM COMPACTAÇÃO MECANIZADA. AF_04/2016 | m³ | 42.1855 | 40% DO VOLUME DE ESCAVAÇÃO
6.2 |  |  | FUNDAÇÃO E ESTRUTURA
6.2.1 |  |  | FUNDAÇÃO |  |  | ALTURA | LARGURA | PERÍMETRO
6.2.1.1 | 96617 | SINAPI | LASTRO DE CONCRETO MAGRO, APLICADO EM BLOCOS DE COROAMENTO OU SAPATAS, ESPESSURA DE 3 CM. AF_08/2017 | m² | 234.364 |  | 0.4 | 585.91
6.2.1.2 | 92873 | SINAPI | LANÇAMENTO COM USO DE BALDES, ADENSAMENTO E ACABAMENTO DE CONCRETO EM ESTRUTURAS. AF_12/2015 | m³ | 7.0309 | 0.03 | 0.4 | 585.91
6.2.1.3 | 87481 | SINAPI | ALVENARIA DE VEDAÇÃO DE BLOCOS CERÂMICOS FURADOS NA VERTICAL DE 19X19X39CM (ESPESSURA 19CM) DE PAREDES COM ÁREA LÍQUIDA MAIOR OU IGUAL A 6M² SEM VÃOS E ARGAMASSA DE ASSENTAMENTO COM PREPARO EM BETONEIRA. AF_06/2014 | m² | 117.182 | 0.2 |  | 585.91
CINTAS
6.2.1.4 | 6456 | ORSE | Concreto Armado fck=21,0MPa, usinado, bombeado, adensado e lançado, para Uso Geral, com formas planas em compensado resinado 12mm (05 usos) | m³ | 17.3042 | 0.1 | 0.2 | 585.91
[7 empty] | SAPATAS | 19
[6 empty] | 0.7 | 0.7 | 0.6
6.2.2 |  |  | ESTRUTURA |  |  |  | PILARES
6.2.2.1 | 6456 | ORSE | Concreto Armado fck=21,0MPa, usinado, bombeado, adensado e lançado, para Uso Geral, com formas planas em compensado resinado 12mm (05 usos) | m³ | 113.1861 | SEÇÃO | H | QTDE
[6 empty] | 0.03 | 2.6 | 16
[6 empty] | 0.045 | 2.6 | 12
[6 empty] | 0.03 | 3 | 14
LAJES
[6 empty] | ALTURA |  | ÁREA
[6 empty] | 0.15 |  | 601.66
VIGAS
[6 empty] | ALTURA | LARGURA | PERÍMETRO
[6 empty] | 0.3 | 0.15 | 422.78
6.3 |  |  | ALVENARIA - VEDAÇÃO |  |  | DESCONTOS | ALTURA | PERÍMETRO
6.3.1 | 89168 | SINAPI | (COMPOSIÇÃO REPRESENTATIVA) DO SERVIÇO DE ALVENARIA DE VEDAÇÃO DE BLOCOS VAZADOS DE CERÂMICA DE 9X19X19CM (ESPESSURA 9CM), PARA EDIFICAÇÃO HABITACIONAL UNIFAMILIAR (CASA) E EDIFICAÇÃO PÚBLICA PADRÃO. AF_11/2014 | m² | 1161.983 | 13.3 | 2.6 | 321.34
[6 empty] | 2 | 3 | 52.2
[7 empty] | 0.3 | 62.4
[7 empty] | 1.15 | 116.46
[7 empty] | 0.75 | 43.4
6.3.2 | 87879 | SINAPI | CHAPISCO APLICADO EM ALVENARIAS E ESTRUTURAS DE CONCRETO INTERNAS, COM COLHER DE PEDREIRO. ARGAMASSA TRAÇO 1:3 COM PREPARO EM BETONEIRA 400L. AF_06/2014 | m² | 2323.966
6.3.3 | 87775 | SINAPI | EMBOÇO OU MASSA ÚNICA EM ARGAMASSA TRAÇO 1:2:8, PREPARO MECÂNICO COM BETONEIRA 400 L, APLICADA MANUALMENTE EM PANOS DE FACHADA COM PRESENÇA DE VÃOS, ESPESSURA DE 25 MM. AF_06/2014 | m² | 2323.966
6.4 |  |  | IMPERMEABILIZAÇÃO |  |  | ALTURA | LARGURA | PERÍMETRO
6.4.1 | 74106/001 | SINAPI | IMPERMEABILIZACAO DE ESTRUTURAS ENTERRADAS, COM TINTA ASFALTICA, DUAS DEMAOS. | m² | 117.182 |  | 0.2 | 585.91
6.4 |  |  | COBERTURA |  |  |  |  | ÁREA
6.4.1 | 94210 | SINAPI | TELHAMENTO COM TELHA ONDULADA DE FIBROCIMENTO E = 6 MM, COM RECOBRIMENTO LATERAL DE 1 1/4 DE ONDA PARA TELHADO COM INCLINAÇÃO MÁXIMA DE 10°, COM ATÉ 2 ÁGUAS, INCLUSO IÇAMENTO. AF_07/2019 | m² | 590.81 |  |  | 590.81
| 92543 | SINAPI | TRAMA DE MADEIRA COMPOSTA POR TERÇAS PARA TELHADOS DE ATÉ 2 ÁGUAS PARA TELHA ONDULADA DE FIBROCIMENTO, METÁLICA, PLÁSTICA OU TERMOACÚSTICA, INCLUSO TRANSPORTE VERTICAL. AF_07/2019 | m² | 590.81 |  |  | 590.81
6.5 |  |  | REVESTIMENTO - PISOS, PAREDES E TETOS
6.5.1 |  |  | PISO |  |  | O TIPO DE PISO É CONTABILIZADO DE ACORDO COM O PROJETO ARQUITETÔNICO
6.5.1.1 | 90950 | SINAPI | CONTRAPISO ACÚSTICO EM ARGAMASSA TRAÇO 1:4 (CIMENTO E AREIA), PREPARO MECÂNICO COM BETONEIRA 400L, APLICADO EM ÁREAS SECAS MAIORES QUE 15M2, ESPESSURA 7CM. AF_10/2014 | m² | 601.66 | IGUAL À ÁREA DE LAJE
6.5.1.2 | 84191 | SINAPI | PISO EM GRANILITE, MARMORITE OU GRANITINA ESPESSURA 8 MM, INCLUSO JUNTAS DE DILATACAO PLASTICAS | m² | 601.66
6.5.2 |  |  | REVESTIMENTO INTERNO DE PAREDE |  |  | FACES | ALTURA | PERÍMETRO
6.5.2.1 | 87269 | SINAPI | REVESTIMENTO CERÂMICO PARA PAREDES INTERNAS COM PLACAS TIPO ESMALTADA EXTRA DE DIMENSÕES 25X35 CM APLICADAS EM AMBIENTES DE ÁREA MAIOR QUE 5 M² NA ALTURA INTEIRA DAS PAREDES. AF_06/2014 | m² | 705.46 | 2 | 2 | 79.9
[6 empty] | DESCONTOS | ALTURA | PERÍMETRO
[6 empty] | 0.5 | 2.6 | 148.6
[6 empty] | DESCONTOS | ALTURA | PERÍMETRO
6.5.2.2 | 88497 | SINAPI | APLICAÇÃO E LIXAMENTO DE MASSA LÁTEX EM PAREDES, DUAS DEMÃOS. AF_06/2014 | m² | 555.84 | 13.3 | 2.6 | 218.9
6.5.2.3 | 88489 | SINAPI | APLICAÇÃO MANUAL DE PINTURA COM TINTA LÁTEX ACRÍLICA EM PAREDES, DUAS DEMÃOS. AF_06/2014 | m² | 555.84
6.5.3 |  |  | REVESTIMENTO EXTERNO DE PAREDE |  |  | DESCONTOS | ALTURA | PERÍMETRO
6.5.3.1 | 88431 | SINAPI | APLICAÇÃO MANUAL DE PINTURA COM TINTA TEXTURIZADA ACRÍLICA EM PAREDES EXTERNAS DE CASAS, DUAS CORES. AF_06/2014 | m² | 1121.896 | 7.55 | 2.6 | 171.48
[6 empty] | MURO | 3 | 52.2
[6 empty] | MURO | 0.3 | 62.4
[6 empty] | PLATIBANDA | 1.15 | 116.46
[6 empty] | PLATIBANDA | 0.75 | 43.4
6.5.4 |  |  | TETO
6.5.4.1 | 88496 | SINAPI | APLICAÇÃO E LIXAMENTO DE MASSA LÁTEX EM TETO, DUAS DEMÃOS. AF_06/2014 | m² | 601.66 | IGUAL À ÁREA DE LAJE
6.5.4.2 | 88488 | SINAPI | APLICAÇÃO MANUAL DE PINTURA COM TINTA LÁTEX ACRÍLICA EM TETO, DUAS DEMÃOS. AF_06/2014 | m² | 601.66
6.6 |  |  | ESQUADRIAS
6.6.1 |  |  | MADEIRA
6.6.1.1 | 91313 | SINAPI | KIT DE PORTA DE MADEIRA PARA PINTURA, SEMI-OCA (LEVE OU MÉDIA), PADRÃO POPULAR, 70X210CM, ESPESSURA DE 3,5CM, ITENS INCLUSOS: DOBRADIÇAS, MONTAGEM E INSTALAÇÃO DO BATENTE, FECHADURA COM EXECUÇÃO DO FURO - FORNECIMENTO E INSTALAÇÃO. AF_08/2014 | UN | 4 | CONFORME PROJETO ARQUITETÔNICO
6.6.1.2 | 91314 | SINAPI | KIT DE PORTA DE MADEIRA PARA PINTURA, SEMI-OCA (LEVE OU MÉDIA), PADRÃO POPULAR, 80X210CM, ESPESSURA DE 3,5CM, ITENS INCLUSOS: DOBRADIÇAS, MONTAGEM E INSTALAÇÃO DO BATENTE, FECHADURA COM EXECUÇÃO DO FURO - FORNECIMENTO E INSTALAÇÃO. AF_08/2015 | UN | 8
6.6.1.3 | 91315 | SINAPI | KIT DE PORTA DE MADEIRA PARA PINTURA, SEMI-OCA (LEVE OU MÉDIA), PADRÃO POPULAR, 90X210CM, ESPESSURA DE 3,5CM, ITENS INCLUSOS: DOBRADIÇAS, MONTAGEM E INSTALAÇÃO DO BATENTE, FECHADURA COM EXECUÇÃO DO FURO - FORNECIMENTO E INSTALAÇÃO. AF_08/2015 | UN | 9
6.6.1.4 | 74065/002 | SINAPI | PINTURA ESMALTE ACETINADO PARA MADEIRA, DUAS DEMAOS, SOBRE FUNDO NIVELADOR BRANCO | m² | 72.66 | ESMALTE PARA 21 PORTAS (P/AS DUAS FACES)
6.6.2 |  |  | ALUMÍNIO/AÇO
[6 empty] | ALTURA | LARGURA | QTDE
6.6.2.1 | 91338 | SINAPI | PORTA DE ALUMÍNIO DE ABRIR COM LAMBRI, COM GUARNIÇÃO, FIXAÇÃO COM PARA FUSOS - FORNECIMENTO E INSTALAÇÃO. AF_08/2015 | m² | 17.28 | 1.8 | 0.6 | 16
[5 empty] | 16.2 | 1.8 | 0.9 | 10
6.6.2.2 | 12797 | ORSE | Porta ou janela em alumínio, cor N/P/B,tipo veneziana, de abrir ou correr, completa inclusive caixilhos, dobradiças ou roldanas e fechadura | m² | 3.15 | 2.1 | 1.5 | 1
[5 empty] | 8.4 | 2.1 | 2 | 2
6.6.2.3 | 739334 | ORSE | Porta de ferro de abrir tipo barra chata, com requadro e guarnicao completa | m² | 3.36 | 2.1 | 0.8 | 2
6.6.2.4 | 11940 | ORSE | Janela em alumínio, cor N/P/B, tipo moldura-vidro, max-ar, exclusive vidro | m² | 0.09 | 0.3 | 0.3 | 1
[5 empty] | 12 | 1.5 | 0.4 | 20
6.6.2.5 | 11941 | ORSE | Janela em alumínio, cor N/P/B, tipo moldura-vidro, de correr, exclusive vidro | m² | 7.92 | 1.2 | 1.1 | 6
[5 empty] | 4 | 1 | 1 | 4
6.6.2.6 | 85010 | SINAPI | CAIXILHO FIXO, DE ALUMINIO, PARA VIDRO | m² | 8.4 | 2.1 | 2 | 2
6.6.2.7 | 7975 | ORSE | Gradil de ferro c/barra chata d=3/4" verticais espaç.13cm, pilares em perfil seção quadrada de 5x5cm, vertical espaç.2,50m, c/03 (tres) barras paralelas horizontais 1"x1/4", exclusive mureta | m² | 152.88 | 2.45 | 62.4
6.6.2.8 | 73924/002 | SINAPI | PINTURA ESMALTE ACETINADO, DUAS DEMAOS, SOBRE SUPERFICIE METALICA | m² | 39.99
6.6.3 |  |  | VIDRO |  |  | ALTURA | LARGURA | QTDE
6.6.3.1 | 72118 | SINAPI | VIDRO TEMPERADO INCOLOR, ESPESSURA 6MM, FORNECIMENTO E INSTALACAO, INCLUSIVE MASSA PARA VEDACAO | m² | 16.8 | 2.1 | 4 | 2
6.6.3.2 | 72117 | SINAPI | VIDRO LISO COMUM TRANSPARENTE, ESPESSURA 4MM | m² | 24.01 | VIDRO PARA AS JANELAS
6.7 |  |  | INSTALAÇÕES ELÉTRICAS
6.7.1 |  |  | PONTOS ELÉTRICOS
6.7.1.1 | 3278 | ORSE | Ponto de interruptor 01 seção (1 s) embutido com eletroduto de pvc flexível sanfonado Ø 3/4" | pt | 24 | CONFORME PROJETO ELÉTRICO
6.7.1.2 | 3281 | ORSE | Ponto de interruptor 02 seções (2 s) embutido com eletroduto de pvc flexível sanfonado embutido Ø 3/4" | pt | 4
6.7.1.3 | 3287 | ORSE | Ponto de interruptor 01 seção paralela, embutido, com eletroduto de pvc flexível sanfonado Ø 3/4" | pt | 2
6.7.1.4 | 93141 | SINAPI | PONTO DE TOMADA RESIDENCIAL INCLUINDO TOMADA 10A/250V, CAIXA ELÉTRICA, ELETRODUTO, CABO, RASGO, QUEBRA E CHUMBAMENTO. AF_01/2016 | pt | 29
6.7.1.5 | 93143 | SINAPI | PONTO DE TOMADA RESIDENCIAL INCLUINDO TOMADA 20A/250V, CAIXA ELÉTRICA, ELETRODUTO, CABO, RASGO, QUEBRA E CHUMBAMENTO. AF_01/2016 | pt | 10
6.7.1.6 | 93128 | SINAPI | PONTO DE ILUMINAÇÃO RESIDENCIAL INCLUINDO INTERRUPTOR SIMPLES, CAIXA ELÉTRICA, ELETRODUTO, CABO, RASGO, QUEBRA E CHUMBAMENTO (EXCLUINDO LUMI NÁRIA E LÂMPADA). AF_01/2016 | pt | 52
6.7.1.7 | 8 | COMP | LUMINÁRIA TIPO PLAFON EM PLÁSTICO, DE SOBREPOR, COM 1 LÂMPADA DE 20 W, - FORNECIMENTO E INSTALAÇÃO. AF_11/2017 | UND | 14
6.7.1.8 | 97586 | SINAPI | LUMINÁRIA TIPO CALHA, DE SOBREPOR, COM 2 LÂMPADAS TUBULARES DE 36 W FORNECIMENTO E INSTALAÇÃO. AF_11/2017 | UND | 38
6.7.2 |  |  | QPDG
6.7.2.1 | 74131/005 | SINAPI | QUADRO DE DISTRIBUICAO DE ENERGIA DE EMBUTIR, EM CHAPA METALICA, PARA 24 DISJUNTORES TERMOMAGNETICOS MONOPOLARES, COM BARRAMENTO TRIFASICO E NEUTRO, FORNECIMENTO E INSTALACAO | UND | 2 | CONFORME PROJETO ELÉTRICO
6.7.2.2 | 11415 | ORSE | Caixa de passagem em alumínio para piso 4" x 2" - Fornecimento e assentamento | UND | 23
6.7.2.3 | 10793 | ORSE | Caixa de passagem pvc, 4" x 2" cm, embutir, p/eletroduto | UND | 1
6.7.2.4 | 339 | ORSE | Quadro de medição trifásica (acima de 10 kva) com caixa em noril | UND | 1
6.7.2.5 | 11386 | ORSE | Entrada de energia elétrica trifásica demanda entre 0 e 15,2 kw - Rev 01 | UND | 1
6.7.2.6 | 74130/005 | SINAPI | DISJUNTOR TERMOMAGNETICO TRIPOLAR PADRAO NEMA (AMERICANO) 60 A 100A 240V, FORNECIMENTO E INSTALACAO | UND | 3 | 80 A | 1 | UND
6.7.2.7 | 74130/004 | SINAPI | DISJUNTOR TERMOMAGNETICO TRIPOLAR PADRAO NEMA (AMERICANO) 10 A 50A 240V, FORNECIMENTO E INSTALACAO | UND | 23 | 16 A | 11 | UND
[6 empty] | 10 A | 10 | UND
[6 empty] | 40 A | 2 | UND
[6 empty] | 63 A | 2 | UND
6.8 |  |  | INSTALAÇÕES HIDRAULICAS
6.8.1 |  |  | ACABAMENTOS / LOUÇA E METAIS / KIT PNE
6.8.1.1 | 11696 | SINAPI | LAVATORIO/CUBA DE SOBREPOR OVAL PEQUENA LOUCA BRANCA SEM LADRAO *31 X 44* | UND | 16 | CONFORME PROJETO HIDROSSANIRÁRIO
6.8.1.2 | 1750 | SINAPI | BANCADA/BANCA/PIA DE ACO INOXIDAVEL (AISI 430) COM 2 CUBAS, COM VALVULAS, ESCORREDOR DUPLO, DE *0,55 X 2,00* M | UND | 1
6.8.1.3 | 10425 | SINAPI | LAVATORIO LOUCA BRANCA SUSPENSO *40 X 30* CM | UND | 4
6.8.1.4 | 86931 | SINAPI | VASO SANITÁRIO SIFONADO COM CAIXA ACOPLADA LOUÇA BRANCA, INCLUSO ENGATE FLEXÍVEL EM PLÁSTICO BRANCO, 1/2 X 40CM - FORNECIMENTO E INSTALAÇÃO . AF_12/2013 | UND | 18
6.8.1.5 | 8674 | ORSE | Caixa de descarga acoplada, ecologica, linha flam ecoflush BR 3/6 litros, INCEPA ou similar | UND | 6
6.8.1.6 | 95472 | SINAPI | VASO SANITARIO SIFONADO CONVENCIONAL PARA PCD SEM FURO FRONTAL COM LOUÇA BRANCA SEM ASSENTO, INCLUSO CONJUNTO DE LIGAÇÃO PARA BACIA SANITÁRI A AJUSTÁVEL - FORNECIMENTO E INSTALAÇÃO. AF_10/2016 | UND | 6
6.8.1.7 | 377 | SINAPI | ASSENTO SANITARIO DE PLASTICO, TIPO CONVENCIONAL | UND | 18
6.8.1.8 | 13241 | ORSE | Assento Sanitário Elevado com Tampa 7,5 Cm, indicado para Pós-cirúrgicos, Deficientes físicos e Idosos, da Mebuki ou similar | UND | 6
6.8.1.9 | 36220 | SINAPI | BARRA DE APOIO RETA, EM ALUMINIO, COMPRIMENTO 70CM, DIAMETRO MINIMO 3 CM | UND | 6
6.8.1.10 | 7608 | SINAPI | CHUVEIRO PLASTICO BRANCO SIMPLES 5 '' PARA ACOPLAR EM HASTE 1/2 ", AGUA FRIA | UND | 19
6.8.1.11 | 7612 | ORSE | Torneira de mesa com fechamento automático, linha Link, DECA, ref. 1172 C ou similar | UND | 18
6.8.1.12 | 10100 | ORSE | Torneira de parede, cromada, fechamento automático, Biopress, ref. 1182-BIO, da Fabrimar ou similar | UND | 4
6.8.1.13 | 13984 | SINAPI | TORNEIRA CROMADA CURTA SEM BICO PARA USO GERAL 1/2 " OU 3/4 " (REF 1152) | UND | 2
6.8.2 |  |  | PONTOS DE HIDRAULICA
6.8.2.1 | 89957 | SINAPI | PONTO DE CONSUMO TERMINAL DE ÁGUA FRIA (SUBRAMAL) COM TUBULAÇÃO DE PVC , DN 25 MM, INSTALADO EM RAMAL DE ÁGUA, INCLUSOS RASGO E CHUMBAMENTO EM ALVENARIA. AF_12/2014 | UND | 65 | CONFORME PROJETO HIDROSSANIRÁRIO
6.8.2.2 | 1679 | ORSE | Ponto de esgoto com tubo de pvc rígido soldável de Ø 40 mm (lavatórios, mictórios, ralos sifonados, etc...) | UND | 24
6.8.2.3 | 1678 | ORSE | Ponto de esgoto com tubo de pvc rígido soldável de Ø 50 mm (pias de cozinha, máquinas de lavar, etc...) | UND | 10
6.8.2.4 | 1683 | ORSE | Ponto de esgoto com tubo de pvc rígido soldável de Ø 100 mm (vaso sanitário) | UND | 22
6.8.2.5 | 7594 | ORSE | Terminal de ventilação em pvc rígido soldável, para esgoto primário, diâm = 75mm | UND | 12
6.8.3 |  |  | RAMAIS
6.8.3.1 | 91785 | SINAPI | (COMPOSIÇÃO REPRESENTATIVA) DO SERVIÇO DE INSTALAÇÃO DE TUBOS DE PVC, SOLDÁVEL, ÁGUA FRIA, DN 25 MM (INSTALADO EM RAMAL, SUB-RAMAL, RAMAL DE DISTRIBUIÇÃO OU PRUMADA), INCLUSIVE CONEXÕES, CORTES E FIXAÇÕES, PARA PRÉDIOS. AF_10/2015 | M | 131.8 | CONFORME PROJETO HIDROSSANIRÁRIO
6.8.3.2 | 91786 | SINAPI | (COMPOSIÇÃO REPRESENTATIVA) DO SERVIÇO DE INSTALAÇÃO TUBOS DE PVC, SOLDÁVEL, ÁGUA FRIA, DN 32 MM (INSTALADO EM RAMAL, SUB-RAMAL, RAMAL DE DISTRIBUIÇÃO OU PRUMADA), INCLUSIVE CONEXÕES, CORTES E FIXAÇÕES, PARA PRÉDIOS. AF_10/2015 | M | 102.91
6.8.3.3 | 91787 | SINAPI | (COMPOSIÇÃO REPRESENTATIVA) DO SERVIÇO DE INSTALAÇÃO DE TUBOS DE PVC, SOLDÁVEL, ÁGUA FRIA, DN 40 MM (INSTALADO EM PRUMADA), INCLUSIVE CONEXÕES, CORTES E FIXAÇÕES, PARA PRÉDIOS. AF_10/2015 | M | 16.62
6.8.3.4 | 91792 | SINAPI | (COMPOSIÇÃO REPRESENTATIVA) DO SERVIÇO DE INSTALAÇÃO DE TUBO DE PVC, SÉRIE NORMAL, ESGOTO PREDIAL, DN 40 MM (INSTALADO EM RAMAL DE DESCARGA OU RAMAL DE ESGOTO SANITÁRIO), INCLUSIVE CONEXÕES, CORTES E FIXAÇÕES, PARA PRÉDIOS. AF_10/2015 | M | 31.44
6.8.3.5 | 91793 | SINAPI | (COMPOSIÇÃO REPRESENTATIVA) DO SERVIÇO DE INSTALAÇÃO DE TUBO DE PVC, SÉRIE NORMAL, ESGOTO PREDIAL, DN 50 MM (INSTALADO EM RAMAL DE DESCARGA OU RAMAL DE ESGOTO SANITÁRIO), INCLUSIVE CONEXÕES, CORTES E FIXAÇÕES PARA, PRÉDIOS. AF_10/2015 | M | 69.38
6.8.3.6 | 91795 | SINAPI | (COMPOSIÇÃO REPRESENTATIVA) DO SERVIÇO DE INST. TUBO PVC, SÉRIE N, ESGOTO PREDIAL, 100 MM (INST. RAMAL DESCARGA, RAMAL DE ESG. SANIT., PRUMADA ESG. SANIT., VENTILAÇÃO OU SUB-COLETOR AÉREO), INCL. CONEXÕES E CORTES, FIXAÇÕES, P/ PRÉDIOS. AF_10/2015 | M | 199.69
6.8.4 |  |  | REGISTRO COM ACABAMENTOS / BOIAS
6.8.4.1 | 89353 | SINAPI | REGISTRO DE GAVETA BRUTO, LATÃO, ROSCÁVEL, 3/4", FORNECIDO E INSTALADO EM RAMAL DE ÁGUA. AF_12/2014 | UND | 32 | CONFORME PROJETO HIDROSSANIRÁRIO
6.8.4.2 | 94491 | SINAPI | REGISTRO DE ESFERA, PVC, SOLDÁVEL, DN 40 MM, INSTALADO EM RESERVAÇÃO DE ÁGUA DE EDIFICAÇÃO QUE POSSUA RESERVATÓRIO DE FIBRA/FIBROCIMENTO FORNECIMENTO E INSTALAÇÃO. AF_06/2016 | UND | 5
6.8.4.3 | 94492 | SINAPI | REGISTRO DE ESFERA, PVC, SOLDÁVEL, DN 50 MM, INSTALADO EM RESERVAÇÃO DE ÁGUA DE EDIFICAÇÃO QUE POSSUA RESERVATÓRIO DE FIBRA/FIBROCIMENTO FORNECIMENTO E INSTALAÇÃO. AF_06/2016 | UND | 2
6.8.4.4 | 8614 | ORSE | BOIA AUTOMÁTICA P/CAIXA D´ÁGUA 15AMPERES | UND | 2
6.8.5 |  |  | RESERVATÓRIO / CAVALETE DE MEDIÇÃO
6.8.5.1 | 9 | COMP | EXECUÇÃO DE RESERVATÓRIO ELEVADO DE ÁGUA (2000 LITROS). AF_02/2016 | UND | 3 | CONFORME PROJETO HIDROSSANIRÁRIO
6.8.5.2 | 97741 | SINAPI | KIT CAVALETE PARA MEDIÇÃO DE ÁGUA - ENTRADA INDIVIDUALIZADA, EM PVC DN 25 (¾), PARA 1 MEDIDOR FORNECIMENTO E INSTALAÇÃO (EXCLUSIVE HIDRÔMETRO). AF_11/2016 | UND | 1
6.8.6 |  |  | CAIXA DE INSPEÇÃO / GORDURA
6.8.6.1 | 4883 | ORSE | Caixa de inspeção 0.60 x 0.60 x 0.60m | UND | 19 | CONFORME PROJETO HIDROSSANIRÁRIO
6.8.6.2 | 1691 | ORSE | Caixa de gordura - "cg" - (50 x 50 x 65cm) | UND | 1
6.9 |  |  | INSTALAÇÃO DE ÁGUAS PLUVIAIS
6.9.1 | 94227 | SINAPI | CALHA EM CHAPA DE AÇO GALVANIZADO NÚMERO 24, DESENVOLVIMENTO DE 33 CM, INCLUSO TRANSPORTE VERTICAL. AF_07/2019 | m | 67.92
6.9.2 | 4283 | ORSE | Ralo hemisférico em fº fº, tipo abacaxi Ø 100mm | UND | 1
6.9.3 | 7752 | ORSE | Ralo hemisférico em ferro fundido tipo abacaxi, DN=150mm | UND | 1
6.9.4 | 91790 | SINAPI | (COMPOSIÇÃO REPRESENTATIVA) DO SERVIÇO DE INSTALAÇÃO DE TUBOS DE PVC, SÉRIE R, ÁGUA PLUVIAL, DN 100 MM (INSTALADO EM RAMAL DE ENCAMINHAMENTO, OU CONDUTORES VERTICAIS), INCLUSIVE CONEXÕES, CORTES E FIXAÇÕES, PARA PRÉDIOS. AF_10/2015 | m | 34.73
6.9.5 | 91791 | SINAPI | (COMPOSIÇÃO REPRESENTATIVA) DO SERVIÇO DE INSTALAÇÃO DE TUBOS DE PVC, SÉRIE R, ÁGUA PLUVIAL, DN 150 MM (INSTALADO EM CONDUTORES VERTICAIS), INCLUSIVE CONEXÕES, CORTES E FIXAÇÕES, PARA PRÉDIOS. AF_10/2015 | m | 11.59
_______________________________________________________________ ENG. LUIZ ANDRÉ PORTELA DA SILVA FILHO CREA: 0211857840

## Composições
|  |  |  | Bancos Utilizados | B.D.I. | Encargos Sociais
ESTADO DE ALAGOAS PREFEITURA MUNICIPAL DE LAGOA DA CANOA – ALAGOAS Praça Ver. Benício Alves de Oliveira, s/n – Centro – CEP 57330-000 – CNPJ 12.207.551/0001-00 |  |  |  | SINAPI - 08/2019 - AL ORSE - 07/2019 - SE | 27.93% | 84,82% - Desonerada
Composições
CONSTRUÇÃO DE COMPLEXO ESPORTIVO NO MUNICÍPIO DE LAGOA DA CANOA - AL
Planilha Orçamentária Sintética
Item | Código | Banco | Descrição | Und | Quant. | Valor Unit | Valor Total
| 1 | COMP | ALAMBRADO PARA QUADRA POLIESPORTIVA, ESTRUTURADO POR TUBOS DE ACO GALVANIZADO, COM COSTURA, DIN 2440, DIAMETRO 2", COM TELA DE ARAME GALVANIZADO, FIO 14 BWG E MALHA QUADRADA 5X5CM | m2 |  |  | 64.7093
| 88315 | SINAPI | SERRALHEIRO COM ENCARGOS COMPLEMENTARES | h | 0.5 | 16.48 | 8.24
| 88316 | SINAPI | SERVENTE COM ENCARGOS COMPLEMENTARES | h | 0.5 | 12.95 | 6.475
| 7167 | SINAPI | TELA DE ARAME GALV QUADRANGULAR / LOSANGULAR, FIO 2,11 MM (14 BWG), MALHA 5 X 5 CM, H = 2 M | m² | 1.05 | 16.09 | 16.8945
| 7696 | SINAPI | TUBO ACO GALVANIZADO COM COSTURA, CLASSE MEDIA, DN 2", E = *3,65* MM, PESO *5,10* KG/M (NBR 5580) | m | 0.69 | 41.29 | 28.4901
| 94970 | SINAPI | Concreto fck = 20mpa, traço 1:2,7:3 (cimento/ areia média/ brita 1) - preparo mecânico com betoneira 600 l, af_07/2016 | m3 | 0.01575 | 292.68 | 4.6097
| 2 | COMP | Execucao de drenos em tubos drenantes, pvc, diam=100 mm | M |  |  | 12.617
| 9833 | SINAPI | TUBO PVC, FLEXIVEL, CORRUGADO, PERFURADO, DN 110 MM, PARA DRENAGEM, SISTEMA IRRIGACAO | M | 1.1 | 9.94 | 10.934
| 88267 | SINAPI | ENCANADOR OU BOMBEIRO HIDRÁULICO COM ENCARGOS COMPLEMENTARES | H | 0.02 | 19.4 | 0.388
| 88316 | SINAPI | SERVENTE COM ENCARGOS COMPLEMENTARES | H | 0.1 | 12.95 | 1.295
| 3 | COMP | Regularização, nivelamento e espalhamento da mistura fértil orgânica - Incluindo adubo - altura = 10cm | m² |  |  | 8.289
| 370 | SINAPI | AREIA MEDIA - POSTO JAZIDA/FORNECEDOR (RETIRADO NA JAZIDA, SEM TRANSPORTE) | m³ | 0.06 | 67 | 4.02
| 7253 | SINAPI | Terra Vegetal (Granel) | m³ | 0.04 | 57.85 | 2.314
| 3123 | SINAPI | FERTILIZANTE NPK - 4: 14: 8 | kg | 0.05 | 1.7 | 0.085
| 38125 | SINAPI | FERTILIZANTE ORGANICO COMPOSTO, CLASSE A | kg | 1.25 | 0.46 | 0.575
| 88316 | SINAPI | SERVENTE COM ENCARGOS COMPLEMENTARES | H | 0.1 | 12.95 | 1.295
| 4 | COMP | CAIXA DE AREIA 40X40X40CM EM ALVENARIA - EXECUÇÃO | UN |  |  | 132.7404
| 2602 | ORSE | Grelha metálica em ferro fundido, 50x50cm | UN | 1 | 63.9 | 63.9
| 370 | SINAPI | AREIA MEDIA - POSTO JAZIDA/FORNECEDOR (RETIRADO NA JAZIDA, SEM TRANSPORTE) | M3 | 0.11 | 67 | 7.37
| 1382 | SINAPI | CIMENTO PORTLAND POZOLANICO CP IV- 32 | 50KG | 0.41 | 23.12 | 9.4792
| 4721 | SINAPI | PEDRA BRITADA N. 1 (9,5 a 19 MM) POSTO PEDREIRA/FORNECEDOR, SEM FRETE | M3 | 0.031 | 69.23 | 2.1461
| 7271 | SINAPI | BLOCO CERAMICO (ALVENARIA DE VEDACAO), 8 FUROS, DE 9 X 19 X 19 CM | UN | 20 | 0.34 | 6.8
| 88309 | SINAPI | PEDREIRO COM ENCARGOS COMPLEMENTARES | H | 0.98 | 16.57 | 16.2386
| 88316 | SINAPI | SERVENTE COM ENCARGOS COMPLEMENTARES | H | 2.07 | 12.95 | 26.8065
| 6 | COMP | ARMAÇÃO UTILIZANDO AÇO CA-50 DE 12,5 MM - MONTAGEM. AF_12/2015 | KG |  |  | 6.2892
| 337 | SINAPI | ARAME RECOZIDO 18 BWG, 1,25 MM (0,01 KG/M) | KG | 0.025 | 13 | 0.325
| 39017 | SINAPI | ESPACADOR / DISTANCIADOR CIRCULAR COM ENTRADA LATERAL, EM PLASTICO, PARA VERGALHAO *4,2 A 12,5* MM, COBRIMENTO 20 MM | UN | 0.367 | 0.13 | 0.04771
| 88238 | SINAPI | AJUDANTE DE ARMADOR COM ENCARGOS COMPLEMENTARES | H | 0.0063 | 12.76 | 0.080388
| 88245 | SINAPI | ARMADOR COM ENCARGOS COMPLEMENTARES | H | 0.0386 | 16.48 | 0.63613
| 34441 | SINAPI | ACO CA-50, 12,5 MM, DOBRADO E CORTADO | KG | 1 | 5.2 | 5.2
| 7 | COMP | ARMAÇÃO UTILIZANDO AÇO CA-50 DE 6,3 A 10 MM - MONTAGEM. AF_12/2015 | KG |  |  | 6.6942
| 337 | SINAPI | ARAME RECOZIDO 18 BWG, 1,25 MM (0,01 KG/M) | KG | 0.025 | 13 | 0.325
| 39017 | SINAPI | ESPACADOR / DISTANCIADOR CIRCULAR COM ENTRADA LATERAL, EM PLASTICO, PARA VERGALHAO *4,2 A 12,5* MM, COBRIMENTO 20 MM | UN | 0.367 | 0.13 | 0.04771
| 88238 | SINAPI | AJUDANTE DE ARMADOR COM ENCARGOS COMPLEMENTARES | H | 0.0063 | 12.76 | 0.080388
| 88245 | SINAPI | ARMADOR COM ENCARGOS COMPLEMENTARES | H | 0.0386 | 16.48 | 0.63613
| 34449 | SINAPI | ACO CA-50, 6,3 MM, DOBRADO E CORTADO | KG | 0.5 | 5.73 | 2.865
| 34439 | SINAPI | ACO CA-50, 10,0 MM, DOBRADO E CORTADO | KG | 0.5 | 5.48 | 2.74
| 8 | COMP | LUMINÁRIA TIPO PLAFON EM PLÁSTICO, DE SOBREPOR, COM 1 LÂMPADA DE 20 W, - FORNECIMENTO E INSTALAÇÃO. AF_11/2017 | UN |  |  | 31.0182
| 38191 | SINAPI | LAMPADA FLUORESCENTE COMPACTA 3U BRANCA 20 W, BASE E27 (127/220 V) | UN | 1 | 13.04 | 13.04
| 38773 | SINAPI | LUMINARIA DE TETO PLAFON/PLAFONIER EM PLASTICO COM BASE E27, POTENCIA MAXIMA 60 W (NAO INCLUI LAMPADA) | UN | 1 | 3.82 | 3.82
| 88247 | SINAPI | AUXILIAR DE ELETRICISTA COM ENCARGOS COMPLEMENTARES | H | 0.2231 | 15.36 | 3.4268
| 88264 | SINAPI | ELETRICISTA COM ENCARGOS COMPLEMENTARES | H | 0.5355 | 20.04 | 10.7314
| 9 | COMP | EXECUÇÃO DE RESERVATÓRIO ELEVADO DE ÁGUA (2000 LITROS). AF_02/2016 |  |  |  | 908.55
| 34640 | SINAPI | CAIXA D'AGUA EM POLIETILENO 2000 LITROS, COM TAMPA | UN | 1 | 730.02 | 730.02
| 89408 | SINAPI | JOELHO 90 GRAUS, PVC, SOLDÁVEL, DN 25MM, INSTALADO EM RAMAL DE DISTRIBUIÇÃO DE ÁGUA - FORNECIMENTO E INSTALAÇÃO. AF_12/2014 | UN | 3 | 4.05 | 12.15
| 94648 | SINAPI | TUBO, PVC, SOLDÁVEL, DN 25 MM, INSTALADO EM RESERVAÇÃO DE ÁGUA DE EDIFICAÇÃO QUE POSSUA RESERVATÓRIO DE FIBRA/FIBROCIMENTO FORNECIMENTO E INSTALAÇÃO. AF_06/2016 | M | 20 | 6.96 | 139.2
| 94688 | SINAPI | TÊ, PVC, SOLDÁVEL, DN 25 MM INSTALADO EM RESERVAÇÃO DE ÁGUA DE EDIFICAÇÃO QUE POSSUA RESERVATÓRIO DE FIBRA/FIBROCIMENTO FORNECIMENTO E INSTALAÇÃO. AF_06/2016 | UN | 2 | 7.35 | 14.7
| 94703 | SINAPI | ADAPTADOR COM FLANGE E ANEL DE VEDAÇÃO, PVC, SOLDÁVEL, DN 25 MM X 3/4 , INSTALADO EM RESERVAÇÃO DE ÁGUA DE EDIFICAÇÃO QUE POSSUA RESERVATÓRIO DE FIBRA/FIBROCIMENTO FORNECIMENTO E INSTALAÇÃO. AF_06/2016 | UN | 1 | 12.48 | 12.48
| 10 | COMP | IMPERMEABILIZAÇÃO DE SUPERFÍCIE COM MANTA ASFÁLTICA, UMA CAMADA, INCLUSIVE APLICAÇÃO DE PRIMER ASFÁLTICO, E=4MM. | M2 |  |  | 83.6032
| 511 | SINAPI | PRIMER PARA MANTA ASFALTICA A BASE DE ASFALTO MODIFICADO DILUIDO EM SOLVENTE, APLICACAO A FRIO | L | 0.615 | 13 | 7.995
| 4015 | SINAPI | MANTA ASFALTICA ELASTOMERICA EM POLIESTER 4 MM, TIPO III, CLASSE B, ACABAMENTO PP (NBR 9952) | M2 | 1.125 | 48.72 | 54.81
| 4226 | SINAPI | GAS DE COZINHA - GLP | KG | 0.26 | 4.9 | 1.274
| 88243 | SINAPI | AJUDANTE ESPECIALIZADO COM ENCARGOS COMPLEMENTARES | H | 0.192 | 15.48 | 2.9722
| 88270 | SINAPI | IMPERMEABILIZADOR COM ENCARGOS COMPLEMENTARES | H | 0.948 | 17.46 | 16.5521
| 11 | COMP | COBOGO DE CONCRETO (ELEMENTO VAZADO), 7X40X40CM, ASSENTADO COM ARGAMASSA TRACO 1:3 (CIMENTO E AREIA) | M2 |  |  | 58.3616
| 666 | SINAPI | ELEMENTO VAZADO DE CONCRETO, QUADRICULADO, 16 FUROS *40 X 40 X 7* CM | UN | 4 | 7.82 | 31.28
| 88309 | SINAPI | PEDREIRO COM ENCARGOS COMPLEMENTARES | H | 0.85 | 16.57 | 14.0845
| 88316 | SINAPI | SERVENTE COM ENCARGOS COMPLEMENTARES | H | 0.85 | 12.95 | 11.0075
| 88629 | SINAPI | ARGAMASSA TRAÇO 1:3 (EM VOLUME DE CIMENTO E AREIA MÉDIA ÚMIDA), PREPARO MANUAL. AF_08/2019 | M3 | 0.0048 | 414.49 | 1.9896
| 12 | COMP | CUBA DE EMBUTIR OVAL EM LOUÇA BRANCA, 35 X 50CM OU EQUIVALENTE, INCLUSO VÁLVULA EM METAL CROMADO E SIFÃO DO TIPO GARRAFA/COPO EM PVC - FORNECIMENTO E INSTALAÇÃO. AF_12/2013 | UN |  |  | 143.1
| 86877 | SINAPI | VÁLVULA EM METAL CROMADO 1.1/2" X 1.1/2" PARA TANQUE OU LAVATÓRIO, COM OU SEM LADRÃO - FORNECIMENTO E INSTALAÇÃO. AF_12/2013 | UN | 1 | 22.08 | 22.08
| 86882 | SINAPI | SIFÃO DO TIPO GARRAFA/COPO EM PVC 1.1/4 X 1.1/2" - FORNECIMENTO E INSTALAÇÃO. AF_12/2013 | UN | 1 | 15.45 | 15.45
| 86901 | SINAPI | CUBA DE EMBUTIR OVAL EM LOUÇA BRANCA, 35 X 50CM OU EQUIVALENTE - FORNECIMENTO E INSTALAÇÃO. AF_12/2013 | UN | 1 | 105.57 | 105.57
| 13 | COMP | JOELHO 90 GRAUS, PVC, SERIE R, ÁGUA PLUVIAL, DN 150 MM, JUNTA ELÁSTICA, FORNECIDO E INSTALADO EM RAMAL DE ENCAMINHAMENTO. AF_12/2014 | UN |  |  | 70.2828
| 20078 | SINAPI | PASTA LUBRIFICANTE PARA TUBOS E CONEXOES COM JUNTA ELASTICA (USO EM PVC, ACO, POLIETILENO E OUTROS) ( DE *400* G) | UN | 0.02 | 13.23 | 0.2646
| 300 | SINAPI | ANEL BORRACHA, DN 150 MM, PARA TUBO SERIE REFORCADA ESGOTO PREDIAL | UN | 1 | 8.4 | 8.4
| 20158 | SINAPI | JOELHO, PVC SERIE R, 90 GRAUS, DN 150 MM, PARA ESGOTO PREDIAL | UN | 1 | 59.39 | 59.39
| 88248 | SINAPI | AUXILIAR DE ENCANADOR OU BOMBEIRO HIDRÁULICO COM ENCARGOS COMPLEMENTARES | H | 0.065 | 14.88 | 0.9672
| 88267 | SINAPI | ENCANADOR OU BOMBEIRO HIDRÁULICO COM ENCARGOS COMPLEMENTARES | H | 0.065 | 19.4 | 1.261
| 14 | COMP | LUMINARIA SOBREPOR TP CALHA C/REATOR PART CONVENC LAMP 1X40W E STARTERFIX EM LAJE OU FORRO - FORNECIMENTO E COLOCACAO | UN |  |  | 76.495
| 3780 | SINAPI | LUMINARIA DE SOBREPOR EM CHAPA DE ACO PARA 1 LAMPADA FLUORESCENTE DE *36* W, ALETADA, COMPLETA (LAMPADA E REATOR INCLUSOS) | UN | 1 | 60 | 60
| 88264 | SINAPI | ELETRICISTA COM ENCARGOS COMPLEMENTARES | H | 0.5 | 20.04 | 10.02
| 88316 | SINAPI | SERVENTE COM ENCARGOS COMPLEMENTARES | H | 0.5 | 12.95 | 6.475
| 15 | COMP | Luminária industrial de embutir, em alumínio, p/ lâmpada mista ou vapor mercúrio, ref.:tb-105/2, Tecnolux ou similar, inclusive lâmpada de luz mista 500 W | UN |  |  | 233.95
| 1392 | ORSE | Luminária industrial de embutir, em alumínio, p/ lâmpada mista ou vapor mercúrio, ref.:tb-105/2, Tecnolux ou similar | un | 1 | 162.48 | 162.48
| 3756 | SINAPI | LAMPADA DE LUZ MISTA 500 W, BASE E40 (220 V) | un | 1 | 59.15 | 59.15
| 88264 | SINAPI | ELETRICISTA COM ENCARGOS COMPLEMENTARES | h | 1.1 | 6.63 | 7.293
| 88316 | SINAPI | SERVENTE COM ENCARGOS COMPLEMENTARES | h | 1.1 | 4.57 | 5.027

## C. Próprias
|  |  |  | Bancos Utilizados | B.D.I. | Encargos Sociais
ESTADO DE ALAGOAS PREFEITURA MUNICIPAL DE LAGOA DA CANOA – ALAGOAS Praça Ver. Benício Alves de Oliveira, s/n – Centro – CEP 57330-000 – CNPJ 12.207.551/0001-00 |  |  |  | SINAPI - 08/2019 - AL ORSE - 07/2019 - SE | 27.93% | 84,82% - Desonerada
Composições
CONSTRUÇÃO DE COMPLEXO ESPORTIVO NO MUNICÍPIO DE LAGOA DA CANOA - AL
Planilha Orçamentária Sintética
Item | Código | Banco | Descrição | Und | Quant. | Valor Unit | Valor Total
| 1 | CP | Motobomba Piscina Nautilus 5CV - B9NRL-50 Ref: 1132 | Und |  |  | 3470
|  | MERCADO | Motobomba Piscina Nautilus 5CV - B9NRL-50 Ref: 1132 | Und | 1 | 3470 | 3470
| 2 | CP | Filtro Areia MODELO F1150p Para Piscinas Nautilus | Und |  |  | 6756.8
|  | MERCADO | Filtro Areia MODELO F1150p Para Piscinas Nautilus | Und | 1 | 6756.8 | 6756.8
| 3 | CP | Pre Filtro Nautilus PF-3” | Und |  |  | 920
|  | MERCADO | Pre Filtro Nautilus PF-3” | Und | 1 | 920 | 920

## Cronograma Físico-Financeiro
ESTADO DE ALAGOAS PREFEITURA MUNICIPAL DE LAGOA DA CANOA – ALAGOAS Praça Ver. Benício Alves de Oliveira, s/n – Centro – CEP 57330-000 – CNPJ 12.207.551/0001-00
[26 empty] | BDI | 27.93%
OBRA
CONSTRUÇÃO DO COMPLEXO ESCPORTIVO DE LAGOA DA CANOA
Cronograma Físico e Financeiro
Item | Descrição | Peso | Total Por Etapa | (1º MÊS) |  | (2º MÊS) |  | (3º MÊS) |  | (4º MÊS) |  | (5º MÊS) |  | (6º MÊS) |  | (7º MÊS) |  | (8º MÊS) |  | (9º MÊS) |  | (10º MÊS) |  | (11º MÊS) |  | (12º MÊS)
1 | SERVIÇOS PRELIMINARES | 1.853% | 37795.6111 | 100% | 37795.6111 | 0% | 0
2 | CAMPO DE FUTEBOL | 3.293% | 67157.2058 | 30% | 20147.1617 | 30% | 20147.1617 | 40% | 26862.8823
3.0 | QUADRA DE VOLEI | 0.8396% | 17121.4839 | 100% | 17121.4839
4 | PISCINA E ARQUIBANCADAS | 35.5% | 723916.6894 |  |  |  |  | 20% | 144783.3379 | 20% | 144783.3379 | 20% | 144783.3379 | 20% | 144783.3379 | 20% | 144783.3379
4.1 | ÁREA EXTERNA E ESTACIONAMENTO | 3.196% | 65173.5045 |  |  | 40% | 26069.4018 | 30% | 19552.0514 | 30% | 19552.0514
4.2 | ÁREA ADMINISTRATIVA E DE APOIO (INCLUSIVE VESTIÁRIOS) | 47.27% | 963887.633 | [12 empty] | 20% | 192777.5266 | 20% | 192777.5266 | 20% | 192777.5266 | 20% | 192777.5266 | 20% | 192777.5266
4.3 | QUADRA ESPORTIVA (INCLUSIVE VESTIÁRIOS) - CONFORME ORÇAMENTO DE 2013 | 8.049% | 164128.2917 | [18 empty] | 30% | 49238.4875 | 30% | 49238.4875 | 40% | 65651.3167
Porcentagem |  | 100% |  |  | 3.681% |  | 2.266% |  | 9.376% |  | 8.059% |  | 7.1% |  | 7.1% |  | 16.55% |  | 9.454% |  | 9.454% |  | 11.87% |  | 11.87% |  | 3.219%
Custo |  |  | 2039180.4194 |  | 75064.2567 |  | 46216.5635 |  | 191198.2716 |  | 164335.3892 |  | 144783.3379 |  | 144783.3379 |  | 337560.8645 |  | 192777.5266 |  | 192777.5266 |  | 242016.0141 |  | 242016.0141 |  | 65651.3167
Porcentagem Acumulado |  |  |  |  | 3.681% |  | 5.948% |  | 15.32% |  | 23.38% |  | 30.48% |  | 37.58% |  | 54.14% |  | 63.59% |  | 73.04% |  | 84.91% |  | 96.78% |  | 100%
Custo Acumulado |  |  |  |  | 75064.2567 |  | 121280.8203 |  | 312479.0918 |  | 476814.4811 |  | 621597.819 |  | 766381.1568 |  | 1103942.0213 |  | 1296719.5479 |  | 1489497.0745 |  | 1731513.0886 |  | 1973529.1027 |  | 2039180.4194