## Planilha1
MEMÓRIA DE CÁLCULO MUROS DE CONTENÇÃO
Ângulo de atrito | 29.2 | °
Coesão | 8.5714
Peso específico do solo | 20 | kN/m³
Peso específico do concreto | 25 | kN/m³
Nspt | 3
coeficiente de atrito | 0.4
Coeficiente de empuxo ativo | 0.2677
Coeficiente de empuxo passivo | 3.7355
h passivo do Trecho 1 | 1 | m
h passivo do Trecho 2 | 1 | m
h passivo do Trecho 3 | 1 | m
h ativo do Trecho 1 | 2 | m
h ativo do Trecho 2 | 3 | m
h ativo do Trecho 3 | 2 | m
tensão horizontal passiva | trecho 1 | 74.7105 | kN/m² |  | Empuxo passivo Trecho 1 | 37.3552 | kN | ponto de ação | 0.33333 | m
tensão horizontal passiva | trecho 2 | 74.7105 | kN/m² |  | Empuxo passivo Trecho 2 | 37.3552 | kN | ponto de ação | 0.33333 | m
tensão horizontal passiva | trecho 3 | 74.7105 | kN/m² |  | Empuxo passivo Trecho 3 | 37.3552 | kN | ponto de ação | 0.33333 | m
tensão horizontal ativa | trecho 1 | 10.708 | kN/m² |  | Empuxo ativo Trecho 1 | 10.708 | kN | ponto de ação | 0.66667 | m
tensão horizontal ativa | trecho 2 | 16.062 | kN/m² |  | Empuxo ativo Trecho 2 | 24.093 | kN | ponto de ação | 1 | m
tensão horizontal ativa | trecho 3 | 10.708 | kN/m² |  | Empuxo ativo Trecho 3 | 10.708 | kN | ponto de ação | 0.66667 | m
Base do muro | 1 | m |  |  | Peso do muro Trecho 1 | 37.5 | kN | centróide | 0.389 | m
Topo do Muro | 0.5 | m |  |  | Peso do muro Trecho 2 | 56.25 | kN | centróide | 0.389 | m
[5 empty] | Peso do muro Trecho 3 | 37.5 | kN | centróide | 0.389 | m
[5 empty] | Peso do solo acima do muro | 10 | kN | centróide | 0.833 | m
[5 empty] | Peso do solo acima do muro | 15 | kN | centróide | 0.833 | m
[5 empty] | Peso do solo acima do muro | 10 | kN | centróide | 0.833 | m
VERIFICAÇÃO DO DESLIZAMENTO
Força de atrito Trecho 1 | 19 | kN |  | Fs1 | 5.2629 | > 1,5 | OK
Força de atrito Trecho 2 | 28.5 | kN |  | Fs2 | 2.7334 | > 1,5 | OK
Força de atrito Trecho 3 | 19 | kN |  | Fs3 | 5.2629 | > 1,5 | OK
VERIFICAÇÃO DO TOMBAMENTO
FS |  |  |  |  | 4.9546 | > 1,5 | OK
[5 empty] | 1.9436 | > 1,5 | OK
[5 empty] | 4.9546 | > 1,5 | OK