## RESUMO
RESUMO VOLUMES (método das seções)
ALINHAMENTO | Seções | VOLUME DE CORTE | VOLUME DE ATERRO
CICLOVIA | 148 | 268.15 | 2964.14
EST01 | 29 | 580.86 | 869.4
EST02 | 10 | 52.36 | 79.05
EST03 | 63 | 674.27 | 561.87
PRINCIPAL | 138 | 1378.76 | 3699.16
|  | 2954.4 | 8173.62
| Área de Limpeza | 1778.472
|  | 1175.928 | 6997.692
|  | Corte reaproveitado | Aterro Necessario
Área de Limpeza
Área de Limpeza | Espessura da camada | Volume de limpeza
11856.48 | 0.15 | 1778.472
CÁLCULO DE VOLUMES (Método de comparação de superfícies)
Área | Corte | Aterro | Saldo
11856.48 | 957.115 | 8206.828 | -7249.713
Obs2: Recomendamos que seja adotado os volumes calculados pelo método de comparação das superfícies, disponibilizaremos um arquivo lendXML, com as superfícies para que os volumes possam ser aferidos.

## Ciclovia
VOLUME TOTAL (Ciclovia)
Estaca | Área de Corte (m²) | Área de Aterro (m²) | Volume de Corte (m3) | Volume de Aterro (m3) | Volum. Corte Acum. (m3) | Volum Aterro Acum. (m3) | Volume Líquido (m3) | seções
0+0,00 | 0.78 | 0 | 0.00 | 0 | 0 | 0 | 0 | 1
0+2,89 | 0.78 | 5.72 | 2.25 | 8.28 | 2.25 | 8.28 | -6.03 | 2
0+5,00 | 0.78 | 6.23 | 1.65 | 12.64 | 3.9 | 20.92 | -17.02 | 3
0+5,78 | 0.78 | 6.44 | 0.61 | 4.93 | 4.51 | 25.85 | -21.34 | 4
0+10,00 | 0.78 | 7.23 | 3.29 | 28.92 | 7.8 | 54.77 | -46.97 | 5
0+11,90 | 0.78 | 7.81 | 1.48 | 14.32 | 9.28 | 69.09 | -59.8 | 6
0+15,00 | 0.78 | 8.16 | 2.42 | 24.79 | 11.7 | 93.88 | -82.18 | 7
0+18,02 | 0.78 | 8.88 | 2.36 | 25.79 | 14.06 | 119.67 | -105.61 | 8
1+0,00 | 0.78 | 9.11 | 1.54 | 17.81 | 15.6 | 137.48 | -121.88 | 9
1+5,00 | 0.78 | 9.25 | 3.90 | 45.88 | 19.5 | 183.36 | -163.85 | 10
1+9,93 | 0.78 | 9.26 | 3.84 | 45.59 | 23.34 | 228.94 | -205.6 | 11
1+10,00 | 0.78 | 9.26 | 0.06 | 0.68 | 23.4 | 229.63 | -206.23 | 12
1+15,00 | 0.78 | 9.17 | 3.90 | 46.07 | 27.3 | 275.7 | -248.4 | 13
2+0,00 | 0.78 | 9.13 | 3.90 | 45.76 | 31.2 | 321.46 | -290.26 | 14
2+5,00 | 0.78 | 9.21 | 3.90 | 45.86 | 35.1 | 367.32 | -332.22 | 15
2+10,00 | 0.78 | 9.4 | 3.90 | 46.53 | 39 | 413.85 | -374.85 | 16
2+10,28 | 0.78 | 9.41 | 0.22 | 2.63 | 39.22 | 416.48 | -377.26 | 17
2+15,00 | 0.78 | 9.36 | 3.68 | 44.29 | 42.9 | 460.77 | -417.87 | 18
3+0,00 | 0.78 | 9.38 | 3.90 | 46.86 | 46.8 | 507.63 | -460.83 | 19
3+5,00 | 0.78 | 9.48 | 3.90 | 47.17 | 50.7 | 554.8 | -504.1 | 20
3+10,00 | 0.78 | 9.66 | 3.90 | 47.87 | 54.6 | 602.67 | -548.07 | 21
3+10,63 | 0.78 | 9.69 | 0.49 | 6.13 | 55.09 | 608.8 | -553.71 | 22
3+15,00 | 0.78 | 9.76 | 3.41 | 42.47 | 58.5 | 651.27 | -592.77 | 23
4+0,00 | 0.78 | 9.85 | 3.90 | 49.03 | 62.4 | 700.3 | -637.9 | 24
4+5,00 | 0.78 | 9.86 | 3.90 | 49.27 | 66.3 | 749.57 | -683.27 | 25
4+7,46 | 0.78 | 9.89 | 1.92 | 24.32 | 68.22 | 773.9 | -705.67 | 26
4+10,00 | 0.78 | 9.84 | 1.98 | 25.04 | 70.2 | 798.93 | -728.73 | 27
4+15,00 | 0.78 | 9.75 | 3.90 | 48.98 | 74.1 | 847.91 | -773.81 | 28
5+0,00 | 0.78 | 9.37 | 3.90 | 47.79 | 78 | 895.7 | -817.7 | 29
5+4,29 | 0.78 | 8.58 | 3.35 | 38.52 | 81.35 | 934.22 | -852.87 | 30
5+5,00 | 0.78 | 8.53 | 0.55 | 6.05 | 81.9 | 940.27 | -858.37 | 31
5+10,00 | 0.78 | 8.71 | 3.90 | 43.1 | 85.8 | 983.37 | -897.57 | 32
5+13,27 | 0.78 | 8.49 | 2.55 | 28.15 | 88.35 | 1011.52 | -923.17 | 33
5+15,00 | 0.78 | 8.23 | 1.35 | 14.44 | 89.7 | 1025.96 | -936.26 | 34
6+0,00 | 0.78 | 7.46 | 3.90 | 39.23 | 93.6 | 1065.2 | -971.6 | 35
6+5,00 | 0.78 | 6.49 | 3.90 | 34.88 | 97.5 | 1100.08 | -1002.58 | 36
6+6,20 | 0.78 | 6.29 | 0.93 | 7.64 | 98.43 | 1107.72 | -1009.28 | 37
6+10,00 | 0.78 | 5.98 | 2.97 | 23.34 | 101.4 | 1131.05 | -1029.65 | 38
6+15,00 | 0.78 | 5.93 | 3.90 | 29.77 | 105.3 | 1160.82 | -1055.52 | 39
6+19,12 | 0.78 | 5.75 | 3.21 | 24.04 | 108.51 | 1184.85 | -1076.34 | 40
7+0,00 | 0.78 | 5.73 | 0.69 | 5.06 | 109.2 | 1189.92 | -1080.72 | 41
7+5,00 | 0.78 | 5.66 | 3.90 | 28.49 | 113.1 | 1218.41 | -1105.31 | 42
7+6,63 | 0.78 | 5.65 | 1.27 | 9.22 | 114.37 | 1227.63 | -1113.26 | 43
7+10,00 | 0.78 | 5.73 | 2.63 | 19.18 | 117 | 1246.81 | -1129.81 | 44
7+14,14 | 0.78 | 5.86 | 3.23 | 24.02 | 120.23 | 1270.83 | -1150.6 | 45
7+15,00 | 0.78 | 5.9 | 0.67 | 5.04 | 120.9 | 1275.87 | -1154.97 | 46
8+0,00 | 0.78 | 6.17 | 3.90 | 30.17 | 124.8 | 1306.05 | -1181.24 | 47
8+2,01 | 0.78 | 6.3 | 1.56 | 12.5 | 126.37 | 1318.55 | -1192.18 | 48
8+5,00 | 0.78 | 6.5 | 2.34 | 19.15 | 128.7 | 1337.7 | -1209 | 49
8+9,87 | 0.78 | 6.21 | 3.80 | 30.93 | 132.5 | 1368.63 | -1236.13 | 50
8+10,00 | 0.78 | 6.21 | 0.10 | 0.76 | 132.6 | 1369.39 | -1236.79 | 51
8+10,86 | 0.78 | 6.27 | 0.67 | 5.4 | 133.28 | 1374.79 | -1241.52 | 52
8+11,86 | 0.78 | 6.34 | 0.78 | 6.28 | 134.05 | 1381.07 | -1247.02 | 53
8+12,85 | 0.78 | 6.41 | 0.78 | 6.35 | 134.83 | 1387.41 | -1252.59 | 54
8+13,85 | 0.78 | 6.49 | 0.78 | 6.42 | 135.6 | 1393.83 | -1258.23 | 55
8+14,84 | 0.78 | 6.57 | 0.78 | 6.5 | 136.38 | 1400.33 | -1263.95 | 56
8+15,00 | 0.78 | 6.59 | 0.12 | 1.02 | 136.5 | 1401.35 | -1264.85 | 57
8+15,84 | 0.78 | 6.66 | 0.65 | 5.56 | 137.16 | 1406.91 | -1269.76 | 58
8+16,83 | 0.78 | 6.75 | 0.78 | 6.67 | 137.93 | 1413.59 | -1275.65 | 59
8+17,83 | 0.78 | 6.84 | 0.78 | 6.76 | 138.71 | 1420.34 | -1281.64 | 60
8+18,82 | 0.78 | 6.92 | 0.78 | 6.84 | 139.48 | 1427.18 | -1287.7 | 61
8+19,82 | 0.78 | 7 | 0.78 | 6.92 | 140.26 | 1434.11 | -1293.85 | 62
9+0,00 | 0.78 | 7.01 | 0.14 | 1.27 | 140.4 | 1435.38 | -1294.98 | 63
9+0,81 | 0.78 | 7.08 | 0.63 | 5.74 | 141.04 | 1441.11 | -1300.08 | 64
9+1,81 | 0.78 | 7.16 | 0.78 | 7.08 | 141.81 | 1448.19 | -1306.38 | 65
9+2,80 | 0.78 | 7.24 | 0.78 | 7.16 | 142.59 | 1455.36 | -1312.77 | 66
9+3,80 | 0.78 | 7.35 | 0.78 | 7.26 | 143.36 | 1462.61 | -1319.25 | 67
9+4,79 | 0.78 | 7.45 | 0.78 | 7.36 | 144.14 | 1469.98 | -1325.84 | 68
9+5,00 | 0.78 | 7.48 | 0.16 | 1.54 | 144.3 | 1471.52 | -1327.22 | 69
9+5,79 | 0.78 | 7.56 | 0.62 | 5.93 | 144.92 | 1477.45 | -1332.53 | 70
9+6,78 | 0.78 | 7.66 | 0.78 | 7.57 | 145.69 | 1485.02 | -1339.33 | 71
9+7,78 | 0.78 | 7.77 | 0.78 | 7.68 | 146.47 | 1492.7 | -1346.23 | 72
9+8,77 | 0.78 | 7.86 | 0.78 | 7.78 | 147.24 | 1500.47 | -1353.23 | 73
9+9,77 | 0.78 | 7.96 | 0.78 | 7.87 | 148.02 | 1508.34 | -1360.32 | 74
9+10,00 | 0.78 | 7.98 | 0.18 | 1.85 | 148.2 | 1510.19 | -1361.99 | 75
9+10,76 | 0.78 | 8.05 | 0.60 | 6.11 | 148.8 | 1516.31 | -1367.51 | 76
9+11,76 | 0.78 | 8.13 | 0.78 | 8.05 | 149.57 | 1524.35 | -1374.78 | 77
9+12,75 | 0.78 | 8.2 | 0.78 | 8.12 | 150.35 | 1532.47 | -1382.13 | 78
9+13,75 | 0.78 | 8.28 | 0.78 | 8.2 | 151.12 | 1540.67 | -1389.55 | 79
9+14,74 | 0.78 | 8.36 | 0.78 | 8.28 | 151.9 | 1548.95 | -1397.05 | 80
9+15,00 | 0.78 | 8.38 | 0.20 | 2.15 | 152.1 | 1551.1 | -1399 | 81
9+15,74 | 0.78 | 8.45 | 0.58 | 6.21 | 152.68 | 1557.31 | -1404.64 | 82
9+16,73 | 0.78 | 8.53 | 0.78 | 8.45 | 153.45 | 1565.76 | -1412.31 | 83
9+17,73 | 0.78 | 8.6 | 0.78 | 8.52 | 154.23 | 1574.28 | -1420.05 | 84
9+18,72 | 0.78 | 8.67 | 0.78 | 8.59 | 155 | 1582.87 | -1427.87 | 85
9+19,72 | 0.78 | 9.15 | 0.78 | 8.86 | 155.78 | 1591.74 | -1435.95 | 86
10+0,00 | 0.78 | 9.2 | 0.22 | 2.59 | 156 | 1594.33 | -1438.33 | 87
10+0,71 | 0.78 | 9.25 | 0.56 | 6.57 | 156.56 | 1600.9 | -1444.34 | 88
10+1,71 | 0.78 | 9.69 | 0.78 | 9.42 | 157.33 | 1610.32 | -1452.98 | 89
10+2,70 | 0.78 | 9.73 | 0.78 | 9.66 | 158.11 | 1619.98 | -1461.87 | 90
10+3,70 | 0.78 | 9.77 | 0.78 | 9.7 | 158.88 | 1629.68 | -1470.79 | 91
10+4,69 | 0.78 | 9.54 | 0.78 | 9.61 | 159.66 | 1639.28 | -1479.62 | 92
10+5,00 | 0.78 | 9.66 | 0.24 | 2.96 | 159.9 | 1642.24 | -1482.34 | 93
10+5,69 | 0.78 | 9.6 | 0.54 | 6.62 | 160.44 | 1648.86 | -1488.42 | 94
10+6,68 | 0.78 | 9.66 | 0.78 | 9.58 | 161.21 | 1658.44 | -1497.23 | 95
10+7,68 | 0.78 | 9.89 | 0.78 | 9.73 | 161.99 | 1668.17 | -1506.18 | 96
10+8,67 | 0.78 | 9.48 | 0.78 | 9.64 | 162.76 | 1677.8 | -1515.04 | 97
10+9,67 | 0.78 | 9.93 | 0.78 | 9.66 | 163.54 | 1687.46 | -1523.92 | 98
10+10,00 | 0.78 | 9.92 | 0.26 | 3.31 | 163.8 | 1690.77 | -1526.97 | 99
10+10,66 | 0.78 | 9.88 | 0.52 | 6.55 | 164.32 | 1697.32 | -1533 | 100
10+11,66 | 0.78 | 9.97 | 0.78 | 9.88 | 165.09 | 1707.2 | -1542.1 | 101
10+12,65 | 0.78 | 9.99 | 0.78 | 9.93 | 165.87 | 1717.13 | -1551.26 | 102
10+13,65 | 0.78 | 10 | 0.78 | 9.94 | 166.65 | 1727.07 | -1560.42 | 103
10+14,64 | 0.78 | 10.02 | 0.78 | 9.96 | 167.42 | 1737.03 | -1569.61 | 104
10+15,00 | 0.78 | 10.02 | 0.28 | 3.6 | 167.7 | 1740.62 | -1572.92 | 105
10+15,64 | 0.78 | 10.03 | 0.50 | 6.38 | 168.2 | 1747 | -1578.8 | 106
10+16,63 | 0.78 | 10.04 | 0.78 | 9.98 | 168.97 | 1756.98 | -1588.01 | 107
10+17,63 | 0.78 | 10.05 | 0.78 | 10.01 | 169.75 | 1766.99 | -1597.24 | 108
11+0,00 | 0.78 | 9.95 | 1.85 | 23.73 | 171.6 | 1790.72 | -1619.12 | 109
11+5,00 | 0.78 | 10.08 | 3.90 | 50.06 | 175.5 | 1840.78 | -1665.28 | 110
11+7,99 | 0.78 | 10.09 | 2.33 | 30.12 | 177.83 | 1870.9 | -1693.07 | 111
11+10,00 | 0.78 | 10.01 | 1.57 | 20.23 | 179.4 | 1891.13 | -1711.73 | 112
11+15,00 | 0.78 | 9.88 | 3.90 | 49.7 | 183.3 | 1940.84 | -1757.53 | 113
11+18,35 | 0.78 | 10.05 | 2.61 | 33.34 | 185.91 | 1974.17 | -1788.26 | 114
12+0,00 | 0.78 | 10.04 | 1.29 | 16.62 | 187.2 | 1990.79 | -1803.59 | 115
12+5,00 | 0.78 | 9.76 | 3.90 | 49.49 | 191.1 | 2040.28 | -1849.18 | 116
12+10,00 | 0.78 | 9.92 | 3.90 | 49.17 | 195 | 2089.45 | -1894.45 | 117
12+10,85 | 0.78 | 9.9 | 0.66 | 8.44 | 195.67 | 2097.89 | -1902.23 | 118
12+15,00 | 0.78 | 9.53 | 3.24 | 40.27 | 198.9 | 2138.17 | -1939.27 | 119
13+0,00 | 0.78 | 9.46 | 3.90 | 47.42 | 202.8 | 2185.58 | -1982.78 | 120
13+3,36 | 0.78 | 9.69 | 2.62 | 32.13 | 205.42 | 2217.72 | -2012.3 | 121
13+5,00 | 0.78 | 9.55 | 1.28 | 15.79 | 206.7 | 2233.51 | -2026.81 | 122
13+10,00 | 0.78 | 9.42 | 3.90 | 47.39 | 210.6 | 2280.91 | -2070.3 | 123
13+15,00 | 0.78 | 9.71 | 3.90 | 47.81 | 214.5 | 2328.72 | -2114.21 | 124
13+17,04 | 0.78 | 9.71 | 1.59 | 19.85 | 216.1 | 2348.56 | -2132.47 | 125
14+0,00 | 0.78 | 9.41 | 2.31 | 28.24 | 218.4 | 2376.81 | -2158.41 | 126
14+5,00 | 0.78 | 9.26 | 3.90 | 46.63 | 222.3 | 2423.44 | -2201.13 | 127
14+10,00 | 0.78 | 9.55 | 3.90 | 46.99 | 226.2 | 2470.43 | -2244.23 | 128
14+10,73 | 0.78 | 9.63 | 0.57 | 7 | 226.77 | 2477.43 | -2250.66 | 129
14+15,00 | 0.78 | 9.51 | 3.33 | 40.86 | 230.1 | 2518.29 | -2288.18 | 130
14+18,04 | 0.78 | 9.61 | 2.37 | 29 | 232.47 | 2547.29 | -2314.82 | 131
15+0,00 | 0.78 | 9.6 | 1.53 | 18.86 | 234 | 2566.15 | -2332.15 | 132
15+5,00 | 0.78 | 9.56 | 3.90 | 47.9 | 237.9 | 2614.05 | -2376.15 | 133
15+5,34 | 0.78 | 9.58 | 0.27 | 3.26 | 238.17 | 2617.31 | -2379.14 | 134
15+10,00 | 0.78 | 9.5 | 3.63 | 44.43 | 241.8 | 2661.74 | -2419.94 | 135
15+11,44 | 0.78 | 9.55 | 1.12 | 13.72 | 242.93 | 2675.46 | -2432.53 | 136
15+15,00 | 0.78 | 9.46 | 2.78 | 33.83 | 245.7 | 2709.29 | -2463.59 | 137
15+17,54 | 0.78 | 9.53 | 1.98 | 24.11 | 247.68 | 2733.4 | -2485.71 | 138
16+0,00 | 0.78 | 9.41 | 1.92 | 23.3 | 249.6 | 2756.69 | -2507.09 | 139
16+4,80 | 0.78 | 9.5 | 3.75 | 45.42 | 253.35 | 2802.11 | -2548.76 | 140
16+5,00 | 0.78 | 9.5 | 0.15 | 1.87 | 253.5 | 2803.98 | -2550.48 | 141
16+10,00 | 0.78 | 9.43 | 3.90 | 47.32 | 257.4 | 2851.3 | -2593.9 | 142
16+12,07 | 0.78 | 9.53 | 1.61 | 19.59 | 259.01 | 2870.89 | -2611.87 | 143
16+13,50 | 0.78 | 9.52 | 1.12 | 13.64 | 260.13 | 2884.53 | -2624.4 | 144
16+15,00 | 0.78 | 9.51 | 1.17 | 14.3 | 261.3 | 2898.83 | -2637.53 | 145
17+0,00 | 0.78 | 9.46 | 3.90 | 47.43 | 265.2 | 2946.27 | -2681.06 | 146
17+3,78 | 0.78 | 0 | 2.94 | 17.86 | 268.15 | 2964.12 | -2695.98 | 147
17+3,78 | 0.78 | 3.15 | 0.01 | 0.01 | 268.15 | 2964.14 | -2695.98 | 148

## EST01
VOLUME TOTAL (Est01)
Estaca | Área de Corte (m²) | Área de Aterro (m²) | Volume de Corte (m3) | Volume de Aterro (m3) | Volum. Corte Acum. (m3) | Volum Aterro Acum. (m3) | Volume Líquido (m3) | seções
0+0,00 | 3.07 | 0.5 | 0.00 | 0 | 0 | 0 | 0 | 1
0+5,00 | 3.06 | 0.59 | 15.32 | 2.73 | 15.32 | 2.73 | 12.59 | 2
0+10,00 | 3.3 | 0.82 | 15.90 | 3.52 | 31.22 | 6.24 | 24.98 | 3
0+15,00 | 3.26 | 0.89 | 16.41 | 4.27 | 47.63 | 10.51 | 37.12 | 4
1+0,00 | 1.99 | 0.9 | 13.13 | 4.48 | 60.76 | 14.99 | 45.77 | 5
1+5,00 | 1.21 | 2.24 | 7.99 | 7.85 | 68.75 | 22.85 | 45.9 | 6
1+10,00 | 1.2 | 4.01 | 6.03 | 15.61 | 74.78 | 38.45 | 36.32 | 7
1+15,00 | 1.2 | 5.73 | 6.00 | 24.33 | 80.78 | 62.78 | 18 | 8
1+18,31 | 1.2 | 6.25 | 3.97 | 19.81 | 84.75 | 82.59 | 2.15 | 9
2+0,00 | 1.2 | 6.34 | 2.03 | 8.57 | 86.78 | 91.16 | -4.39 | 10
2+0,56 | 1.2 | 6.41 | 0.68 | 2.97 | 87.45 | 94.13 | -6.68 | 11
2+2,82 | 1.2 | 7.44 | 2.70 | 14.09 | 90.16 | 108.22 | -18.07 | 12
2+5,00 | 1.2 | 7.21 | 2.62 | 16 | 92.78 | 124.22 | -31.45 | 13
2+10,00 | 3.6 | 15.54 | 12.00 | 56.88 | 104.78 | 181.1 | -76.32 | 14
2+15,00 | 3.71 | 10.14 | 18.27 | 64.19 | 123.05 | 245.29 | -122.24 | 15
3+0,00 | 3.77 | 16.39 | 18.70 | 66.33 | 141.75 | 311.62 | -169.88 | 16
3+5,00 | 4.11 | 14.91 | 19.71 | 78.26 | 161.46 | 389.89 | -228.43 | 17
3+10,00 | 4.5 | 13.63 | 21.54 | 71.35 | 183 | 461.24 | -278.24 | 18
3+15,00 | 4.92 | 12.39 | 23.54 | 65.04 | 206.54 | 526.28 | -319.74 | 19
4+0,00 | 5.38 | 11.19 | 25.75 | 58.95 | 232.29 | 585.23 | -352.94 | 20
4+5,00 | 5.9 | 10.06 | 28.21 | 53.13 | 260.5 | 638.36 | -377.86 | 21
4+10,00 | 6.47 | 8.98 | 30.94 | 47.59 | 291.43 | 685.94 | -394.51 | 22
4+15,00 | 7.1 | 7.95 | 33.92 | 42.32 | 325.36 | 728.26 | -402.9 | 23
5+0,00 | 7.77 | 6.98 | 37.18 | 37.32 | 362.53 | 765.58 | -403.05 | 24
5+5,00 | 8.5 | 6.06 | 40.69 | 32.61 | 403.23 | 798.19 | -394.97 | 25
5+10,00 | 9.29 | 5.2 | 44.47 | 28.17 | 447.7 | 826.36 | -378.66 | 26
5+15,00 | 10.12 | 4.4 | 48.52 | 24 | 496.22 | 850.36 | -354.13 | 27
6+0,00 | 10.82 | 1.78 | 52.37 | 15.44 | 548.59 | 865.8 | -317.21 | 28
6+3,90 | 5.73 | 0.06 | 32.27 | 3.6 | 580.86 | 869.4 | -288.55 | 29

## EST02
VOLUME TOTAL (Est02)
Estaca | Área de Corte (m²) | Área de Aterro (m²) | Volume de Corte (m3) | Volume de Aterro (m3) | Volum. Corte Acum. (m3) | Volum Aterro Acum. (m3) | Volume Líquido (m3) | seções
0+0,00 | 2.28 | 0.22 | 0.00 | 0 | 0 | 0 | 0 | 1
0+5,00 | 1.96 | 0.2 | 10.59 | 1.04 | 10.59 | 1.04 | 9.55 | 2
0+10,00 | 1.46 | 0.19 | 8.56 | 0.98 | 19.15 | 2.02 | 17.12 | 3
0+15,00 | 1.08 | 0.43 | 6.35 | 1.55 | 25.5 | 3.57 | 21.93 | 4
1+0,00 | 1.01 | 1.02 | 5.21 | 3.61 | 30.71 | 7.19 | 23.52 | 5
1+5,00 | 1 | 1.29 | 5.03 | 5.78 | 35.73 | 12.97 | 22.77 | 6
1+10,00 | 1 | 3.67 | 5.02 | 12.4 | 40.76 | 25.37 | 15.39 | 7
1+15,00 | 1 | 4.52 | 5.02 | 20.46 | 45.78 | 45.83 | -0.05 | 8
2+0,00 | 1 | 5.36 | 5.02 | 24.69 | 50.81 | 70.53 | -19.72 | 9
2+1,54 | 1 | 5.71 | 1.55 | 8.53 | 52.36 | 79.05 | -26.7 | 10

## EST03
VOLUME TOTAL (Est03)
Estaca | Área de Corte (m²) | Área de Aterro (m²) | Volume de Corte (m3) | Volume de Aterro (m3) | Volum. Corte Acum. (m3) | Volum Aterro Acum. (m3) | Volume Líquido (m3) | seçoes
0+8,00 | 5.09 | 1.15 | 0.00 | 0 | 0 | 0 | 0 | 1
0+10,00 | 3.24 | 1.78 | 8.33 | 2.93 | 8.33 | 2.93 | 5.39 | 2
0+15,00 | 1.82 | 6.37 | 12.63 | 20.37 | 20.95 | 23.3 | -2.35 | 3
1+0,00 | 1.77 | 8.34 | 8.95 | 36.77 | 29.91 | 60.07 | -30.17 | 4
1+5,00 | 1.74 | 8.61 | 8.76 | 42.37 | 38.67 | 102.44 | -63.77 | 5
1+10,00 | 1.73 | 7.11 | 8.66 | 39.29 | 47.33 | 141.74 | -94.4 | 6
1+15,00 | 2.1 | 7.3 | 9.56 | 36.03 | 56.89 | 177.76 | -120.87 | 7
2+0,00 | 2.76 | 9.33 | 12.15 | 41.58 | 69.04 | 219.34 | -150.3 | 8
2+2,99 | 2.99 | 9.04 | 8.61 | 27.5 | 77.65 | 246.85 | -169.19 | 9
2+5,00 | 4.22 | 6.88 | 7.17 | 16.34 | 84.83 | 263.19 | -178.36 | 10
2+10,00 | 5.51 | 2.15 | 24.31 | 22.56 | 109.13 | 285.75 | -176.62 | 11
2+10,86 | 6.57 | 1.23 | 5.19 | 1.45 | 114.32 | 287.2 | -172.88 | 12
2+14,25 | 6.43 | 3.08 | 22.06 | 7.31 | 136.38 | 294.51 | -158.13 | 13
2+15,00 | 6.4 | 3.11 | 4.78 | 2.31 | 141.16 | 296.82 | -155.66 | 14
2+17,65 | 6.32 | 3.15 | 16.84 | 8.29 | 158.01 | 305.1 | -147.1 | 15
3+0,00 | 6.24 | 3.05 | 14.76 | 7.28 | 172.76 | 312.38 | -139.62 | 16
3+1,04 | 6.2 | 2.95 | 6.49 | 3.13 | 179.25 | 315.51 | -136.26 | 17
3+4,44 | 6.23 | 2.42 | 21.11 | 9.13 | 200.36 | 324.64 | -124.28 | 18
3+5,00 | 6.24 | 2.32 | 3.50 | 1.33 | 203.86 | 325.97 | -122.11 | 19
3+7,83 | 6.15 | 2.41 | 17.56 | 6.69 | 221.42 | 332.67 | -111.24 | 20
3+10,00 | 6.08 | 2.24 | 13.25 | 5.03 | 234.67 | 337.7 | -103.03 | 21
3+11,23 | 6.03 | 1.91 | 7.44 | 2.55 | 242.1 | 340.25 | -98.15 | 22
3+14,62 | 5.81 | 1.69 | 20.10 | 6.11 | 262.2 | 346.36 | -84.16 | 23
3+15,00 | 5.8 | 1.71 | 2.19 | 0.64 | 264.39 | 347 | -82.61 | 24
3+18,02 | 5.71 | 1.79 | 17.36 | 5.28 | 281.75 | 352.28 | -70.53 | 25
4+0,00 | 5.64 | 1.74 | 11.25 | 3.5 | 293 | 355.78 | -62.78 | 26
4+1,41 | 5.63 | 1.64 | 7.97 | 2.39 | 300.97 | 358.17 | -57.2 | 27
4+4,81 | 5.35 | 2.15 | 18.64 | 6.44 | 319.61 | 364.61 | -45 | 28
4+5,00 | 5.35 | 2.16 | 1.03 | 0.41 | 320.64 | 365.03 | -44.39 | 29
4+8,20 | 5.27 | 2.43 | 16.99 | 7.36 | 337.63 | 372.39 | -34.76 | 30
4+10,00 | 5.22 | 2.49 | 9.42 | 4.42 | 347.05 | 376.8 | -29.76 | 31
4+11,60 | 5.21 | 2.49 | 8.33 | 3.98 | 355.38 | 380.78 | -25.4 | 32
4+14,99 | 5.11 | 2.78 | 17.52 | 8.95 | 372.9 | 389.73 | -16.83 | 33
4+15,00 | 5.11 | 2.78 | 0.04 | 0.02 | 372.94 | 389.75 | -16.81 | 34
4+18,39 | 5.04 | 2.87 | 17.19 | 9.57 | 390.13 | 399.31 | -9.19 | 35
5+0,00 | 5 | 2.93 | 8.10 | 4.68 | 398.22 | 403.99 | -5.77 | 36
5+1,78 | 4.96 | 2.99 | 8.87 | 5.28 | 407.1 | 409.27 | -2.17 | 37
5+5,00 | 4.9 | 3.14 | 15.87 | 9.87 | 422.96 | 419.13 | 3.83 | 38
5+5,18 | 4.91 | 3.16 | 0.87 | 0.56 | 423.83 | 419.69 | 4.14 | 39
5+8,57 | 4.82 | 3.29 | 16.51 | 10.95 | 440.34 | 430.64 | 9.7 | 40
5+10,00 | 4.79 | 3.32 | 6.86 | 4.72 | 447.2 | 435.36 | 11.85 | 41
5+11,97 | 4.76 | 3.37 | 9.40 | 6.58 | 456.6 | 441.93 | 14.67 | 42
5+15,00 | 4.7 | 3.47 | 14.35 | 10.38 | 470.95 | 452.31 | 18.64 | 43
5+15,36 | 4.7 | 3.49 | 1.70 | 1.26 | 472.65 | 453.57 | 19.08 | 44
5+18,76 | 4.62 | 3.49 | 15.82 | 11.84 | 488.47 | 465.41 | 23.05 | 45
6+0,00 | 4.59 | 3.36 | 5.73 | 4.26 | 494.19 | 469.67 | 24.52 | 46
6+2,15 | 4.63 | 3 | 9.92 | 6.84 | 504.12 | 476.51 | 27.61 | 47
6+5,00 | 4.6 | 2.99 | 13.15 | 8.53 | 517.26 | 485.04 | 32.22 | 48
6+5,55 | 4.59 | 3.01 | 2.51 | 1.64 | 519.77 | 486.68 | 33.1 | 49
6+8,94 | 4.53 | 3.12 | 15.49 | 10.4 | 535.26 | 497.08 | 38.19 | 50
6+10,00 | 4.51 | 3.16 | 4.79 | 3.32 | 540.05 | 500.4 | 39.65 | 51
6+12,34 | 4.47 | 3.26 | 10.49 | 7.5 | 550.54 | 507.89 | 42.65 | 52
6+15,00 | 4.41 | 3.46 | 11.83 | 8.95 | 562.37 | 516.84 | 45.53 | 53
6+15,73 | 4.39 | 3.54 | 3.22 | 2.56 | 565.59 | 519.4 | 46.19 | 54
6+19,13 | 4.34 | 3.68 | 14.82 | 12.25 | 580.41 | 531.65 | 48.75 | 55
7+0,00 | 4.33 | 3.71 | 3.79 | 3.23 | 584.2 | 534.88 | 49.31 | 56
7+2,52 | 4.29 | 3.79 | 10.86 | 9.45 | 595.06 | 544.34 | 50.72 | 57
7+5,00 | 4.25 | 2.81 | 10.58 | 8.19 | 605.64 | 552.52 | 53.11 | 58
7+5,92 | 4.41 | 2.13 | 3.96 | 2.26 | 609.6 | 554.79 | 54.81 | 59
7+9,23 | 5.86 | 0.65 | 17.05 | 4.62 | 626.64 | 559.4 | 67.24 | 60
7+10,00 | 6.34 | 0.55 | 4.68 | 0.46 | 631.32 | 559.86 | 71.46 | 61
7+15,00 | 8.58 | 0.2 | 37.29 | 1.86 | 668.62 | 561.72 | 106.9 | 62
7+15,70 | 7.47 | 0.24 | 5.65 | 0.15 | 674.27 | 561.87 | 112.4 | 63

## PRINCIPAL
VOLUME TOTAL (Principal)
Estaca | Área de Corte (m²) | Área de Aterro (m²) | Volume de Corte (m3) | Volume de Aterro (m3) | Volum. Corte Acum. (m3) | Volum Aterro Acum. (m3) | Volume Líquido (m3) | seçoes
0+0,00 | 4.29 | 0.67 | 0.00 | 0 | 0 | 0 | 0 | 1
0+5,00 | 6.14 | 0.49 | 26.08 | 2.9 | 26.08 | 2.9 | 23.18 | 2
0+6,01 | 6.19 | 0.45 | 6.20 | 0.47 | 32.27 | 3.37 | 28.9 | 3
0+10,00 | 5.24 | 0.48 | 22.83 | 1.87 | 55.1 | 5.24 | 49.86 | 4
0+10,87 | 4.86 | 0.48 | 4.41 | 0.42 | 59.52 | 5.66 | 53.85 | 5
0+15,00 | 2.89 | 1.02 | 15.98 | 3.09 | 75.5 | 8.75 | 66.75 | 6
1+0,00 | 1.93 | 3.07 | 12.04 | 10.22 | 87.54 | 18.97 | 68.57 | 7
1+5,00 | 1.62 | 5.41 | 8.89 | 21.21 | 96.42 | 40.18 | 56.25 | 8
1+10,00 | 1.61 | 7.8 | 8.07 | 33.02 | 104.5 | 73.2 | 31.3 | 9
1+15,00 | 1.61 | 10.22 | 8.03 | 45.05 | 112.52 | 118.25 | -5.73 | 10
2+0,00 | 1.6 | 12.56 | 8.02 | 56.95 | 120.55 | 175.2 | -54.66 | 11
2+5,00 | 1.6 | 14.08 | 8.02 | 66.59 | 128.57 | 241.8 | -113.23 | 12
2+10,00 | 1.61 | 14.88 | 8.02 | 72.4 | 136.6 | 314.2 | -177.6 | 13
2+15,00 | 1.61 | 15.19 | 8.03 | 75.19 | 144.62 | 389.39 | -244.77 | 14
3+0,00 | 1.61 | 14.77 | 8.03 | 74.92 | 152.65 | 464.31 | -311.66 | 15
3+0,49 | 1.61 | 14.71 | 0.78 | 7.17 | 153.43 | 471.48 | -318.05 | 16
3+5,00 | 1.6 | 14.18 | 7.24 | 65.2 | 160.67 | 536.68 | -376.01 | 17
3+10,00 | 1.6 | 13.82 | 8.02 | 69.99 | 168.7 | 606.67 | -437.98 | 18
3+15,00 | 1.61 | 13.06 | 8.02 | 67.18 | 176.72 | 673.85 | -497.13 | 19
4+0,00 | 1.6 | 12.45 | 8.02 | 63.76 | 184.75 | 737.61 | -552.86 | 20
4+3,14 | 1.6 | 12.25 | 5.04 | 38.81 | 189.79 | 776.42 | -586.63 | 21
4+5,00 | 1.61 | 12.2 | 2.98 | 22.71 | 192.77 | 799.13 | -606.36 | 22
4+10,00 | 1.61 | 12 | 8.03 | 60.49 | 200.8 | 859.62 | -658.83 | 23
4+15,00 | 1.61 | 11.76 | 8.03 | 59.4 | 208.82 | 919.03 | -710.21 | 24
5+0,00 | 1.61 | 11.7 | 8.03 | 58.64 | 216.85 | 977.67 | -760.82 | 25
5+5,00 | 1.61 | 12.54 | 8.03 | 60.59 | 224.87 | 1038.26 | -813.39 | 26
5+10,00 | 1.61 | 12.12 | 8.03 | 61.65 | 232.9 | 1099.92 | -867.02 | 27
5+15,00 | 1.61 | 11.43 | 8.03 | 58.87 | 240.92 | 1158.78 | -917.86 | 28
6+0,00 | 1.6 | 10.77 | 8.03 | 55.5 | 248.95 | 1214.28 | -965.33 | 29
6+5,00 | 1.61 | 10.18 | 8.03 | 52.39 | 256.97 | 1266.67 | -1009.7 | 30
6+10,00 | 1.6 | 9.54 | 8.03 | 49.31 | 265 | 1315.98 | -1050.98 | 31
6+13,32 | 1.61 | 8.93 | 5.34 | 30.7 | 270.33 | 1346.69 | -1076.35 | 32
6+13,69 | 1.6 | 8.88 | 0.81 | 3.24 | 271.14 | 1349.93 | -1078.79 | 33
6+14,05 | 1.61 | 8.88 | 0.81 | 3.23 | 271.95 | 1353.16 | -1081.21 | 34
6+15,00 | 1.6 | 8.82 | 1.53 | 8.41 | 273.48 | 1361.57 | -1088.1 | 35
7+0,00 | 1.6 | 8.54 | 8.02 | 43.41 | 281.5 | 1404.98 | -1123.48 | 36
7+5,00 | 1.61 | 8.25 | 8.02 | 41.97 | 289.53 | 1446.95 | -1157.43 | 37
7+10,00 | 1.61 | 7.72 | 8.03 | 39.91 | 297.55 | 1486.87 | -1189.32 | 38
7+15,00 | 1.6 | 7.05 | 8.03 | 36.93 | 305.58 | 1523.8 | -1218.22 | 39
8+0,00 | 1.61 | 6.36 | 8.03 | 33.54 | 313.6 | 1557.33 | -1243.73 | 40
8+5,00 | 1.61 | 6.06 | 8.03 | 31.04 | 321.63 | 1588.37 | -1266.75 | 41
8+10,00 | 1.61 | 5.72 | 8.03 | 29.45 | 329.65 | 1617.82 | -1288.17 | 42
8+15,00 | 1.61 | 5.57 | 8.03 | 28.23 | 337.68 | 1646.05 | -1308.37 | 43
8+15,51 | 1.61 | 5.54 | 0.81 | 2.81 | 338.49 | 1648.86 | -1310.37 | 44
8+15,59 | 1.61 | 5.54 | 0.13 | 0.45 | 338.62 | 1649.31 | -1310.69 | 45
9+0,00 | 1.6 | 5.27 | 7.08 | 23.85 | 345.7 | 1673.17 | -1327.47 | 46
9+5,00 | 1.6 | 5.16 | 8.02 | 26.09 | 353.73 | 1699.26 | -1345.53 | 47
9+10,00 | 1.61 | 5.38 | 8.02 | 26.35 | 361.75 | 1725.61 | -1363.86 | 48
9+15,00 | 1.61 | 4.78 | 8.03 | 25.4 | 369.78 | 1751.01 | -1381.23 | 49
10+0,00 | 1.6 | 4.04 | 8.03 | 22.06 | 377.8 | 1773.07 | -1395.27 | 50
10+5,00 | 1.61 | 3.96 | 8.03 | 20.01 | 385.83 | 1793.08 | -1407.26 | 51
10+10,00 | 1.61 | 4.24 | 8.03 | 20.51 | 393.85 | 1813.59 | -1419.74 | 52
10+10,88 | 1.6 | 4.29 | 1.41 | 3.75 | 395.26 | 1817.34 | -1422.08 | 53
10+12,10 | 1.61 | 4.17 | 1.71 | 5.39 | 396.98 | 1822.74 | -1425.76 | 54
10+13,33 | 1.61 | 4.24 | 1.71 | 5.33 | 398.69 | 1828.07 | -1429.38 | 55
10+15,00 | 1.61 | 4.34 | 2.69 | 7.18 | 401.38 | 1835.24 | -1433.86 | 56
11+0,00 | 1.61 | 4.71 | 8.03 | 22.62 | 409.4 | 1857.86 | -1448.45 | 57
11+5,00 | 1.61 | 5.2 | 8.03 | 24.78 | 417.43 | 1882.64 | -1465.21 | 58
11+7,86 | 1.61 | 5.38 | 4.59 | 15.14 | 422.02 | 1897.78 | -1475.76 | 59
11+10,00 | 1.6 | 5.48 | 3.03 | 11.84 | 425.04 | 1909.62 | -1484.58 | 60
11+15,00 | 1.6 | 5.66 | 8.02 | 27.85 | 433.07 | 1937.47 | -1504.4 | 61
12+0,00 | 1.6 | 5.47 | 8.02 | 27.83 | 441.09 | 1965.3 | -1524.21 | 62
12+5,00 | 1.6 | 5.07 | 8.02 | 26.34 | 449.12 | 1991.65 | -1542.53 | 63
12+10,00 | 1.6 | 4.82 | 8.02 | 24.71 | 457.14 | 2016.35 | -1559.21 | 64
12+15,00 | 1.6 | 4.98 | 8.02 | 24.48 | 465.17 | 2040.84 | -1575.67 | 65
13+0,00 | 1.61 | 5.22 | 8.02 | 25.49 | 473.19 | 2066.33 | -1593.14 | 66
13+5,00 | 1.6 | 5.49 | 8.03 | 26.79 | 481.22 | 2093.12 | -1611.9 | 67
13+10,00 | 1.6 | 5.93 | 8.02 | 28.56 | 489.24 | 2121.68 | -1632.44 | 68
13+15,00 | 1.6 | 5.97 | 8.02 | 29.77 | 497.27 | 2151.45 | -1654.18 | 69
14+0,00 | 1.61 | 6.57 | 8.03 | 31.36 | 505.29 | 2182.81 | -1677.51 | 70
14+2,78 | 1.61 | 6.9 | 4.46 | 18.71 | 509.75 | 2201.52 | -1691.77 | 71
14+2,94 | 1.6 | 6.92 | 0.36 | 1.11 | 510.11 | 2202.63 | -1692.52 | 72
14+3,10 | 1.61 | 6.95 | 0.36 | 1.12 | 510.47 | 2203.75 | -1693.28 | 73
14+5,00 | 1.61 | 7.24 | 3.05 | 13.48 | 513.52 | 2217.23 | -1703.71 | 74
14+10,00 | 1.61 | 7.7 | 8.03 | 37.34 | 521.54 | 2254.57 | -1733.03 | 75
14+15,00 | 1.61 | 7.84 | 8.03 | 38.83 | 529.57 | 2293.4 | -1763.83 | 76
15+0,00 | 1.61 | 7.82 | 8.03 | 39.15 | 537.59 | 2332.55 | -1794.95 | 77
15+5,00 | 1.6 | 8.09 | 8.03 | 39.79 | 545.62 | 2372.34 | -1826.72 | 78
15+10,00 | 1.6 | 8.12 | 8.02 | 40.53 | 553.64 | 2412.86 | -1859.22 | 79
15+15,00 | 1.61 | 7.56 | 8.03 | 39.2 | 561.67 | 2452.07 | -1890.4 | 80
16+0,00 | 1.61 | 7.62 | 8.03 | 37.95 | 569.69 | 2490.02 | -1920.32 | 81
16+5,00 | 1.6 | 7.8 | 8.03 | 38.56 | 577.72 | 2528.57 | -1950.85 | 82
16+10,00 | 1.61 | 8.03 | 8.03 | 39.6 | 585.74 | 2568.17 | -1982.43 | 83
16+15,00 | 1.6 | 8.25 | 8.03 | 40.71 | 593.77 | 2608.89 | -2015.12 | 84
17+0,00 | 1.61 | 8.34 | 8.03 | 41.49 | 601.79 | 2650.37 | -2048.58 | 85
17+5,00 | 1.6 | 8.44 | 8.03 | 41.96 | 609.82 | 2692.33 | -2082.51 | 86
17+10,00 | 1.6 | 8.57 | 8.02 | 42.52 | 617.84 | 2734.85 | -2117 | 87
17+15,00 | 1.61 | 8.81 | 8.03 | 43.45 | 625.87 | 2778.3 | -2152.43 | 88
18+0,00 | 1.61 | 9.04 | 8.03 | 44.63 | 633.89 | 2822.93 | -2189.03 | 89
18+5,00 | 1.61 | 9.29 | 8.03 | 45.83 | 641.92 | 2868.76 | -2226.84 | 90
18+10,00 | 1.61 | 9.6 | 8.03 | 47.23 | 649.94 | 2915.98 | -2266.04 | 91
18+15,00 | 1.61 | 9.79 | 8.03 | 48.48 | 657.97 | 2964.46 | -2306.49 | 92
19+0,00 | 1.61 | 9.88 | 8.03 | 49.18 | 665.99 | 3013.64 | -2347.65 | 93
19+5,00 | 1.61 | 9.95 | 8.03 | 49.56 | 674.02 | 3063.21 | -2389.19 | 94
19+10,00 | 1.61 | 10.03 | 8.03 | 49.94 | 682.04 | 3113.15 | -2431.11 | 95
19+11,70 | 1.61 | 10.08 | 2.73 | 17.1 | 684.77 | 3130.25 | -2445.48 | 96
19+15,00 | 1.61 | 10.14 | 5.21 | 33.21 | 689.98 | 3163.46 | -2473.48 | 97
20+0,00 | 1.61 | 10.29 | 8.03 | 51.05 | 698 | 3214.51 | -2516.51 | 98
20+5,00 | 1.6 | 10.43 | 8.02 | 51.8 | 706.03 | 3266.31 | -2560.28 | 99
20+10,00 | 1.61 | 10.48 | 8.02 | 52.29 | 714.05 | 3318.6 | -2604.55 | 100
20+15,00 | 1.61 | 10.56 | 8.03 | 52.61 | 722.08 | 3371.21 | -2649.13 | 101
21+0,00 | 1.6 | 10.54 | 8.02 | 52.77 | 730.1 | 3423.98 | -2693.87 | 102
21+5,00 | 1.6 | 10.63 | 8.02 | 52.94 | 738.13 | 3476.92 | -2738.79 | 103
21+10,00 | 6.78 | 0.73 | 20.95 | 28.4 | 759.08 | 3505.31 | -2746.23 | 104
21+10,17 | 6.96 | 0.72 | 1.15 | 0.12 | 760.23 | 3505.44 | -2745.2 | 105
21+15,00 | 7.18 | 0.44 | 34.15 | 2.79 | 794.39 | 3508.22 | -2713.84 | 106
22+0,00 | 7.12 | 0.46 | 35.74 | 2.25 | 830.13 | 3510.48 | -2680.35 | 107
22+5,00 | 7.1 | 0.47 | 35.55 | 2.32 | 865.68 | 3512.8 | -2647.12 | 108
22+10,00 | 7.09 | 0.38 | 35.47 | 2.12 | 901.15 | 3514.92 | -2613.76 | 109
22+14,73 | 7.29 | 0.22 | 34.01 | 1.43 | 935.16 | 3516.34 | -2581.18 | 110
22+15,00 | 7.32 | 0.21 | 2.13 | 0.03 | 937.29 | 3516.37 | -2579.08 | 111
22+16,85 | 7.62 | 0.12 | 14.96 | 0.17 | 952.25 | 3516.54 | -2564.29 | 112
22+18,97 | 7.98 | 0.08 | 17.86 | 0.11 | 970.11 | 3516.66 | -2546.55 | 113
23+0,00 | 7.97 | 0.08 | 8.20 | 0.08 | 978.31 | 3516.73 | -2538.42 | 114
23+4,01 | 7.95 | 0.08 | 31.90 | 0.31 | 1010.21 | 3517.04 | -2506.83 | 115
23+5,00 | 7.89 | 0.06 | 8.50 | 0.04 | 1018.71 | 3517.08 | -2498.37 | 116
23+6,65 | 7.71 | 0.04 | 13.80 | 0.04 | 1032.51 | 3517.12 | -2484.61 | 117
23+9,28 | 6.42 | 0.04 | 19.82 | 0.05 | 1052.34 | 3517.18 | -2464.84 | 118
23+10,00 | 5.84 | 0.13 | 4.39 | 0.06 | 1056.72 | 3517.23 | -2460.51 | 119
23+15,00 | 2.19 | 1.37 | 20.06 | 3.75 | 1076.78 | 3520.98 | -2444.2 | 120
24+0,00 | 2.09 | 6.91 | 10.68 | 20.71 | 1087.46 | 3541.69 | -2454.23 | 121
24+5,00 | 6.44 | 0.68 | 21.32 | 18.98 | 1108.79 | 3560.68 | -2451.89 | 122
24+5,47 | 7.19 | 0.44 | 3.20 | 0.26 | 1111.99 | 3560.94 | -2448.95 | 123
24+10,00 | 9.05 | 0 | 36.51 | 1.07 | 1148.5 | 3562.01 | -2413.51 | 124
24+15,00 | 6.58 | 0 | 39.06 | 0 | 1187.56 | 3562.01 | -2374.45 | 125
25+0,00 | 4.87 | 0.22 | 28.62 | 0.55 | 1216.18 | 3562.56 | -2346.37 | 126
25+5,00 | 3.2 | 1.2 | 20.18 | 3.54 | 1236.37 | 3566.1 | -2329.73 | 127
25+10,00 | 2.29 | 2.84 | 13.71 | 10.08 | 1250.08 | 3576.17 | -2326.09 | 128
25+15,00 | 2.27 | 5.05 | 11.40 | 19.72 | 1261.48 | 3595.9 | -2334.41 | 129
26+0,00 | 2.27 | 4.93 | 11.35 | 24.97 | 1272.84 | 3620.87 | -2348.03 | 130
26+5,00 | 4.2 | 3.72 | 16.18 | 21.65 | 1289.01 | 3642.51 | -2353.5 | 131
26+6,74 | 5.37 | 3.43 | 8.31 | 6.21 | 1297.32 | 3648.72 | -2351.4 | 132
26+10,00 | 5.18 | 2.87 | 18.77 | 9.71 | 1316.09 | 3658.43 | -2342.34 | 133
26+15,00 | 2.64 | 2.39 | 19.55 | 13.14 | 1335.64 | 3671.57 | -2335.93 | 134
27+0,00 | 2.17 | 2.39 | 12.03 | 11.93 | 1347.67 | 3683.5 | -2335.83 | 135
27+5,00 | 1.61 | 1.21 | 9.45 | 9 | 1357.12 | 3692.49 | -2335.38 | 136
27+10,00 | 2.3 | 0.67 | 9.78 | 4.71 | 1366.89 | 3697.21 | -2330.31 | 137
27+14,08 | 3.51 | 0.28 | 11.86 | 1.95 | 1378.76 | 3699.16 | -2320.4 | 138