## Memória de Cálculo_GERAL
Obra: |  |  | Obras de pavimentação e acessibilidade no entorno da Lagoa, no Município de Lagoa da Canoa/AL
DATA: |  |  | 2023-03-07
MEMÓRIA DE CÁLCULO
Item | Código | Banco | Descrição
1 |  |  | ADMINISTRAÇÃO |  |  |  |  | Frequencia | Unid | Total
1.1 |  | Próprio | ADMINISTRAÇÃO LOCAL DA OBRA (ENG. CIVIL/MESTRE/VIGIA/ALMOXARIFE/TEC. SEG./AUXI. ESC./CONTAINER ESC./CONTAINER ALMOXARIFADO) |  | Cronograma 8 meses |  |  | 1 | Global | 1
2 |  |  | SERVIÇOS PRELIMINARES
|  |  |  | Comp | Largura | Altura | Área | frequencia | Unid | Total
2.1 | 98525 | SINAPI | LIMPEZA MECANIZADA DE CAMADA VEGETAL, VEGETAÇÃO E PEQUENAS ÁRVORES (DIÂMETRO DE TRONCO MENOR QUE 0,20 M), COM TRATOR DE ESTEIRAS.AF_05/2018 | [5 empty] | m² | 25005.88
|  |  | Área grama |  |  |  | 6384.22 |  | m² | 6384.22
|  |  | Área intertravado- Vermelho, esp 6cm |  |  |  | 5139.13 |  | m² | 5139.13
|  |  | Área intertravado- Natural, esp 6cm |  |  |  | 6361.18 |  | m² | 6361.18
|  |  | Área estacionamentos/ Via principal |  |  |  | 7121.35 |  | m² | 7121.35
2.2 |  |  | CARGA E DESCARGA COM BOTA FORA |  |  | Espessura | Área | Taxa de empolamento | m³ | 3125.735
[6 empty] | 0.1 | 25005.88 | 1.25 | m³ | 3125.735
2.3 |  |  | TRANSPORTE E MATERIAL DE BOTA FORA - VIA URBANA LEITO NATURAL |  | DMT (Bota fora) KM | Volume |  |  | m³ x km | 625.147
[5 empty] | 0.2 | 3125.735 |  |  | m³ x km | 625.147
2.4 |  |  | TRANSPORTE E MATERIAL DE BOTA FORA - VIA PAVIMENTADA |  | DMT (Bota fora) KM | Volume |  |  | m³ x km | 937.7205
[5 empty] | 0.3 | 3125.735 |  |  | m³ x km | 937.7205
|  |  |  | Comp | Largura | Altura | Área | frequencia | Unid | Total
2.5 | 74209/001 | SINAPI | PLACA DE OBRA EM CHAPA DE ACO GALVANIZADO | [5 empty] | m² | 6
|  |  | Placa de obra em chapa de aço galvanizado | 3 |  | 2 |  |  | m² | 6
2.6 | 4175 | ORSE | LOCAÇÃO DE PRAÇAS COM PIQUETES DE MADEIRA | [5 empty] | m² | 17884.53
|  |  | Área grama |  |  |  | 6384.22 |  | m² | 6384.22
|  |  | Área intertravado- Vermelho, esp 6cm |  |  |  | 5139.13 |  | m² | 5139.13
|  |  | Área intertravado- Natural, esp 6cm |  |  |  | 6361.18 |  | m² | 6361.18
|  |  |  | Comp | Largura | Altura | Área | Quant. | Unid | Total
2.7 | 74209/001 | SINAPI | (IMA) PLACA DE OBRA EM CHAPA DE ACO GALVANIZADO | [5 empty] | m² | 1.5
|  |  | Placa de obra em chapa de aço galvanizado- IMA | 1.5 |  | 1 |  |  | m² | 1.5
2.8 | 7189 | ORSE | CONTROLE TECNOLOGICO DE CONCRETO | [5 empty] | dia | 3
|  |  | Controle tecnológico de concreto |  |  |  |  | 3 | dia | 3
2.9 | COMP-015 | Próprio | MOBILIZAÇÃO E DESMOBILIZAÇÃO DE EQUIPAMENTOS | [5 empty] | unid | 1
|  |  | Mobilização e desmobilização de equipamentos |  |  |  |  | 1 | unid | 1
2.10 |  |  | (LEITO DO BALNEÁRIO)LIMPEZA MECANIZADA DE CAMADA VEGETAL, VEGETAÇÃO E PEQUENAS ÁRVORES (DIÂMETRO DE TRONCO MENOR QUE 0,20 M), COM TRATOR DE ESTEIRAS.AF_05/2018 | [5 empty] | m² | 6434.03
|  |  | Área da qual a "prainha", a passarela e a praça vai avancar no sentido do Lago (faixa de areia) |  |  |  | 6434.03 |  | m² | 6434.03
2.11 |  |  | CARGA E DESCARGA COM BOTA FORA |  |  | Espessura | Área | Taxa de empolamento | m³ | 804.2538
[6 empty] | 0.1 | 6434.03 | 1.25 | m³ | 804.2538
2.12 |  |  | TRANSPORTE E MATERIAL DE BOTA FORA- VIA URBANA - LEITO NATURAL |  | DMT (Bota fora) KM | Volume |  |  | m³ x km | 160.8508
[5 empty] | 0.2 | 804.2538 |  |  | m³ x km | 160.8508
2.13 |  |  | TRANSPORTE E MATERIAL DE BOTA FORA- VIA URBANA- PAVIMENTADA |  | DMT (Bota fora) KM | Volume |  |  | m³ x km | 241.2761
[5 empty] | 0.3 | 804.2538 |  |  | m³ x km | 241.2761
2.14 |  |  | FORNECIMENTO E APLICAÇÃO DE LASTRO DE AREIA | [5 empty] | m³ | 643.403
. |  |  | Área da qual a "prainha", a passarela e a praça vai avancar no sentido do Lago (faixa de areia) |  |  | 0.1 | 6434.03 |  | m³ | 643.403
[5 empty] | Hora/dia | Dias |  |  | unid | Quant
2.15 |  |  | BOMBEAMENTO DIRETO PARA ESGOTAMENTO DE VALAS COM GERADOR | [5 empty] | h | 232
|  |  | Bombeamento direto p/ esgotamento de valas com Gerador |  | 8 | 29 |  |  | h | 232
3 |  |  | CANTEIRO DE OBRAS | Comp | Largura | Altura | Área | frequencia | Unid | Total
3.1 | 101510 | SINAPI | ENTRADA DE ENERGIA ELÉTRICA, AÉREA, TRIFÁSICA, COM CAIXA DE EMBUTIR, CABO DE 16 MM2 E DISJUNTOR DIN 50A (NÃO INCLUSO O POSTE DE CONCRETO). AF_07/2020 |  |  |  |  | 1 | unid | 1
3.2 | 98459 | SINAPI | TAPUME COM TELHA METÁLICA. AF_05/2018 | 300 |  | 2 |  |  | m² | 600
3.3 | 012197 | SBC | ENTRADA AGUA EM OBRAS COM CAIXA PIEZOMETRICA |  |  |  |  | 1 | unid | 1
3.4 |  | ORSE | LOCACAO DE CONTAINER 2,30 X 6,00 M, ALT. 2,50 M, COM 1 SANITARIO, PARA ESCRITORIO, COMPLETO, SEM DIVISORIAS INTERNAS (NAO INCLUI MOBILIZACAO/DESMOBILIZACAO) |  |  |  |  | 8 | mês | 8
3.5 |  | ORSE | LOCAÇÃO DE CONTAINER ALMOXARIFE |  |  |  |  | 8 | mês | 8
4 |  |  | MOVIMENTAÇÃO DE TERRA- TERRAPLENAGEM- PAVIMENTAÇÕES- ÁREA INTERNA | [5 empty] | Unid | Total
4.1 |  |  | Escavação horizontal, incluindo carga e descarga em solo de 1a categoria com trator de esteiras (170hp/lâmina: 5,20m3). af_07/2020 | Volume Notas de serviço Terraplenagem |  |  |  |  | m³ | 1067.895
4.2 |  |  | Transporte com caminhão basculante de 14m3, em via urbana em leito natural | Volume Notas de serviço Terraplenagem |  |  |  |  | m³xkm | 22043.0188
4.3 |  |  | Transporte com caminhão basculante de 14m3, em via urbana pavimentada | Volume Notas de serviço Terraplenagem |  |  |  |  | m³xkm | 254997.6493
4.4 | 00006077 | SINAPI | ARGILA OU BARRO PARA ATERRO/REATERRO (RETIRADO NA JAZIDA, SEM TRANSPORTE) | Volume Notas de serviço Terraplenagem |  |  |  |  | m³ | 50097.77
4.5 | 5502978 | SICRO3 | Compactação de aterros a 100% do Proctor normal | Volume Notas de serviço Terraplenagem |  |  |  |  | m³ | 41146.108
5 |  |  | RAMPAS E ESCADAS
5.1 | 93358 | SINAPI | ESCAVAÇÃO MANUAL DE VALA COM PROFUNDIDADE MENOR OU IGUAL A 1,30 M. AF_02/2021 | Os volumes de escavação das rampas e escada já estão contempladas na Nota de Serviço de Terraplenagem |  |  |  |  | m³ | 0
|  |  |  | Comp | Largura | Altura | Área | frequencia | Unid | Total
5.2 | 96617 | SINAPI | LASTRO DE CONCRETO MAGRO, APLICADO EM BLOCOS DE COROAMENTO OU SAPATAS, ESPESSURA DE 3 CM. AF_08/2017 | [5 empty] | m² | 591.135
|  |  | Escada 1 | 9.9 | 2.95 | 0.66 | 29.205 |  | m² | 29.205
|  |  | Escada 2 | 12 | 2.6 | 0.45 | 31.2 |  | m² | 31.2
|  |  | Rampa 01 |  |  |  | 145.34 |  | m² | 145.34
|  |  | Rampa 02 |  |  |  | 362.6 |  | m² | 362.6
|  |  | Rampa 03 |  |  |  | 22.79 |  | m² | 22.79
5.3 | 89464 | SINAPI | (ESCADAS) ALVENARIA DE BLOCOS DE CONCRETO ESTRUTURAL 14X19X29 CM (ESPESSURA 14 CM), FBK = 14,0 MPA, UTILIZANDO PALHETA. AF_10/2022 | [5 empty] | m² | 14.473
|  |  | Escada 1 | 6 |  | 0.66 | 0 |  | m² | 3.96
|  |  | Escada 1 | 9.9 |  | 0.25 |  |  | m² | 2.475
|  |  | Escada 2 | 5.14 |  | 0.45 | 0 |  | m² | 2.313
|  |  | Escada 2 | 22.9 |  | 0.25 |  |  | m² | 5.725
5.4 | 89464 | SINAPI | (RAMPAS) ALVENARIA DE BLOCOS DE CONCRETO ESTRUTURAL 14X19X29 CM (ESPESSURA 14 CM), FBK = 14,0 MPA, UTILIZANDO PALHETA. AF_10/2022 | [5 empty] | m² | 27.585
|  |  | Rampa 01 | 23.32 |  | 0.3 |  |  | m² | 6.996
|  |  | Rampa 02 | 42.08 |  | 0.3 |  |  | m² | 12.624
|  |  | Rampa 03 | 26.55 |  | 0.3 |  |  | m² | 7.965
5.5 | 99839 | SINAPI | GUARDA-CORPO DE AÇO GALVANIZADO DE 1,10M DE ALTURA, MONTANTES TUBULARES DE 1.1/2 ESPAÇADOS DE 1,20M, TRAVESSA SUPERIOR DE 2, GRADIL FORMADO POR BARRAS CHATAS EM FERRO DE 32X4,8MM, FIXADO COM CHUMBADOR MECÂNICO. AF_04/2019_P | [5 empty] | m | 33.71
|  |  | Escada 1 | 6 |  | 1.1 |  |  | m | 6
|  |  | Escada 2 | 5.2 |  | 1.1 |  |  | m | 5.2
|  |  | Rampa 03 | 22.51 |  | 1.1 |  |  | m | 22.51
5.6 |  |  | CORRIMÃO DUPLO EM AÇO | [5 empty] | m | 33.71
|  |  | Escada 1 | 6 |  |  |  |  | m | 6
|  |  | Escada 2 | 5.2 |  |  |  |  | m | 5.2
|  |  | Rampa 03 | 22.51 |  |  |  |  | m | 22.51
6 |  |  | EXECUÇÃO DE CICLOVIA
6.1 |  |  | PAVIMENTAÇÕES - CICLOVIA | Comp | Largura | Espessura | Área |  | Unid | Total
6.1.1 |  |  | FORNECIMENTO E APLICAÇÃO DE LONA PLÁSTICA | [5 empty] | m² | 1378
|  |  | Ciclovia | 344.5 | 4 |  | 1378 |  | m² | 1378
6.1.2 |  |  | EXECUÇÃO DE PASSEIOS/ CALÇADAS EM CONCRETO USINADO | [5 empty] | m² | 1378
|  |  | Ciclovia | 344.5 | 4 |  | 1378 |  | m² | 1378
6.1.3 |  |  | POLIMENTO DE PISO | [5 empty] | m² | 1378
|  |  | Ciclovia | 344.5 | 4 |  | 1378 |  | m² | 1378
6.1.4 |  |  | PINTURA DE PISO COM TINTA ACRÍLICA, APLICAÇÃO MANUAL, 2 DEMÃOS, INCLUSO FUNDO PREPARADOR | [5 empty] | m² | 1802.44
|  |  | Ciclovia | 344.5 | 4 |  | 1378 |  | m² | 1378
|  |  | Ciclovia elevada (passarela) |  |  |  | 424.44 |  | m² | 424.44
6.2 |  |  | CICLOVIA ELEVADA (PASSARELA)
6.2.1 |  |  | INFRAESTRUTURA | Comp | Largura | Altura | Área | Volume | Unid | Total
6.2.1.1 | 102291 | SINAPI | ESCAVAÇÃO MECANIZADA DE VALA COM PROF. ATÉ 1,5 M (MÉDIA MONTANTE E JUSANTE/UMA COMPOSIÇÃO POR TRECHO), ESCAVADEIRA (0,8 M3), LARG. DE 1,5 M A 2,5 M, EM SOLO MOLE, LOCAIS COM BAIXO NÍVEL DE INTERFERÊNCIA. AF_02/2021 | [5 empty] | m³ | 8.8265
|  |  | Bloco 02 | 1.18 | 1.02 | 0.45 |  |  | m³ | 0.54162
|  |  | Bloco 24 | 1.18 | 1.02 | 0.45 |  |  | m³ | 0.54162
|  |  | Bloco 34 | 1.18 | 1.02 | 0.5 |  |  | m³ | 0.6018
|  |  | Bloco 06 | 1.1 | 0.5 | 0.45 |  |  | m³ | 0.2475
|  |  | Bloco 07 | 1.1 | 0.5 | 0.45 |  |  | m³ | 0.2475
|  |  | Bloco 08 | 1.1 | 0.5 | 0.45 |  |  | m³ | 0.2475
|  |  | Bloco 09 | 1.1 | 0.5 | 0.45 |  |  | m³ | 0.2475
|  |  | Bloco 12 | 1.1 | 0.5 | 0.45 |  |  | m³ | 0.2475
|  |  | Bloco 13 | 1.1 | 0.5 | 0.45 |  |  | m³ | 0.2475
|  |  | Bloco 16 | 1.1 | 0.5 | 0.45 |  |  | m³ | 0.2475
|  |  | Bloco 17 | 1.1 | 0.5 | 0.45 |  |  | m³ | 0.2475
|  |  | Bloco 18 | 1.1 | 0.5 | 0.45 |  |  | m³ | 0.2475
|  |  | Bloco 19 | 1.1 | 0.5 | 0.45 |  |  | m³ | 0.2475
|  |  | Bloco 20 | 1.1 | 0.5 | 0.45 |  |  | m³ | 0.2475
|  |  | Bloco 21 | 1.1 | 0.5 | 0.45 |  |  | m³ | 0.2475
|  |  | Bloco 4 | 1.1 | 0.5 | 0.45 |  |  | m³ | 0.2475
|  |  | Bloco 25 | 0.6 | 0.6 | 0.45 |  |  | m³ | 0.162
|  |  | Bloco 11 | 0.6 | 0.6 | 0.45 |  |  | m³ | 0.162
|  |  | Bloco 27 | 0.6 | 0.6 | 0.45 |  |  | m³ | 0.162
|  |  | Bloco 1 | 0.6 | 0.6 | 0.45 |  |  | m³ | 0.162
|  |  | Bloco 3 | 0.6 | 0.6 | 0.45 |  |  | m³ | 0.162
|  |  | Bloco 26 | 1.1 | 0.5 | 0.45 |  |  | m³ | 0.2475
|  |  | Bloco 28 | 1.1 | 0.5 | 0.45 |  |  | m³ | 0.2475
|  |  | Bloco 29 | 1.1 | 0.5 | 0.45 |  |  | m³ | 0.2475
|  |  | Bloco 30 | 1.1 | 0.5 | 0.45 |  |  | m³ | 0.2475
|  |  | Bloco 31 | 1.1 | 0.5 | 0.45 |  |  | m³ | 0.2475
|  |  | Bloco 32 | 1.1 | 0.5 | 0.45 |  |  | m³ | 0.2475
|  |  | Bloco 33 | 1.1 | 0.5 | 0.45 |  |  | m³ | 0.2475
|  |  | Bloco 5 | 1.1 | 0.5 | 0.45 |  |  | m³ | 0.2475
|  |  | Bloco 14 | 0.6 | 0.6 | 0.45 |  |  | m³ | 0.162
|  |  | Bloco 15 | 0.6 | 0.6 | 0.45 |  |  | m³ | 0.162
|  |  | Bloco 22 | 0.6 | 0.6 | 0.45 |  |  | m³ | 0.162
|  |  | Bloco 23 | 0.6 | 0.6 | 0.45 |  |  | m³ | 0.162
|  |  | Bloco 10 | 0.6 | 0.6 | 0.45 |  |  | m³ | 0.162
|  |  | Bloco 35 | 0.6 | 0.6 | 0.45 |  |  | m³ | 0.162
|  |  | Bloco 36 | 0.6 | 0.6 | 0.45 |  |  | m³ | 0.162
|  |  |  | Comp | Largura | Altura | Área | Volume | Unid | Total
6.2.1.2 | 96540 | SINAPI | FABRICAÇÃO, MONTAGEM E DESMONTAGEM DE FÔRMA PARA BLOCO DE COROAMENTO, EM CHAPA DE MADEIRA COMPENSADA RESINADA, E=17 MM, 4 UTILIZAÇÕES. AF_06/2017 | [5 empty] | m² | 42.825
|  |  | Bloco 02 | 3.54 |  | 0.4 |  |  | m² | 1.416
|  |  | Bloco 24 | 3.54 |  | 0.4 |  |  | m² | 1.416
|  |  | Bloco 34 | 3.54 |  | 0.45 |  |  | m² | 1.593
|  |  | Bloco 06 | 1.1 | 0.5 | 0.4 |  |  | m² | 1.28
|  |  | Bloco 07 | 1.1 | 0.5 | 0.4 |  |  | m² | 1.28
|  |  | Bloco 08 | 1.1 | 0.5 | 0.4 |  |  | m² | 1.28
|  |  | Bloco 09 | 1.1 | 0.5 | 0.4 |  |  | m² | 1.28
|  |  | Bloco 12 | 1.1 | 0.5 | 0.4 |  |  | m² | 1.28
|  |  | Bloco 13 | 1.1 | 0.5 | 0.4 |  |  | m² | 1.28
|  |  | Bloco 16 | 1.1 | 0.5 | 0.4 |  |  | m² | 1.28
|  |  | Bloco 17 | 1.1 | 0.5 | 0.4 |  |  | m² | 1.28
|  |  | Bloco 18 | 1.1 | 0.5 | 0.4 |  |  | m² | 1.28
|  |  | Bloco 19 | 1.1 | 0.5 | 0.4 |  |  | m² | 1.28
|  |  | Bloco 20 | 1.1 | 0.5 | 0.4 |  |  | m² | 1.28
|  |  | Bloco 21 | 1.1 | 0.5 | 0.4 |  |  | m² | 1.28
|  |  | Bloco 4 | 1.1 | 0.5 | 0.4 |  |  | m² | 1.28
|  |  | Bloco 25 | 0.6 | 0.6 | 0.4 |  |  | m² | 0.96
|  |  | Bloco 11 | 0.6 | 0.6 | 0.4 |  |  | m² | 0.96
|  |  | Bloco 27 | 0.6 | 0.6 | 0.4 |  |  | m² | 0.96
|  |  | Bloco 1 | 0.6 | 0.6 | 0.4 |  |  | m² | 0.96
|  |  | Bloco 3 | 0.6 | 0.6 | 0.4 |  |  | m² | 0.96
|  |  | Bloco 26 | 1.1 | 0.5 | 0.4 |  |  | m² | 1.28
|  |  | Bloco 28 | 1.1 | 0.5 | 0.4 |  |  | m² | 1.28
|  |  | Bloco 29 | 1.1 | 0.5 | 0.4 |  |  | m² | 1.28
|  |  | Bloco 30 | 1.1 | 0.5 | 0.4 |  |  | m² | 1.28
|  |  | Bloco 31 | 1.1 | 0.5 | 0.4 |  |  | m² | 1.28
|  |  | Bloco 32 | 1.1 | 0.5 | 0.4 |  |  | m² | 1.28
|  |  | Bloco 33 | 1.1 | 0.5 | 0.4 |  |  | m² | 1.28
|  |  | Bloco 5 | 1.1 | 0.5 | 0.4 |  |  | m² | 1.28
|  |  | Bloco 14 | 0.6 | 0.6 | 0.4 |  |  | m² | 0.96
|  |  | Bloco 15 | 0.6 | 0.6 | 0.4 |  |  | m² | 0.96
|  |  | Bloco 22 | 0.6 | 0.6 | 0.4 |  |  | m² | 0.96
|  |  | Bloco 23 | 0.6 | 0.6 | 0.4 |  |  | m² | 0.96
|  |  | Bloco 10 | 0.6 | 0.6 | 0.4 |  |  | m² | 0.96
|  |  | Bloco 35 | 0.6 | 0.6 | 0.4 |  |  | m² | 0.96
|  |  | Bloco 36 | 0.6 | 0.6 | 0.4 |  |  | m² | 0.96
|  |  |  | Prancha |  | Quant/kg
6.2.1.3 | 96543 | SINAPI | ARMAÇÃO DE BLOCO, VIGA BALDRAME E SAPATA UTILIZANDO AÇO CA-60 DE 5 MM - MONTAGEM. AF_06/2017 | [5 empty] | kg | 126
|  |  | Blocos 35 e 36 | 01/16 |  | 19 |  |  | kg | 19
|  |  | Blocos 02, 06, 07, 08, 09,12, 24 e 34 | 02/16 |  | 13 |  |  | kg | 13
|  |  | Blocos 01, 03, 04, 11, 13,16, 17, 18, 19. 20, 21, 25 e 27 | 03/16 |  | 47 |  |  | kg | 47
|  |  | Blocos 05, 10, 14, 15, 22, 23, 26, 28, 29, 30, 31, 32 e 33 | 04/16 |  | 47 |  |  | kg | 47
6.2.1.4 | 96544 | SINAPI | ARMAÇÃO DE BLOCO, VIGA BALDRAME OU SAPATA UTILIZANDO AÇO CA-50 DE 6,3 MM - MONTAGEM. AF_06/2017 | [5 empty] | kg | 120
|  |  | Blocos 02, 06, 07, 08, 09,12, 24 e 34 | 02/16 |  | 36 |  |  | kg | 36
|  |  | Blocos 01, 03, 04, 11, 13,16, 17, 18, 19. 20, 21, 25 e 27 | 03/16 |  | 42 |  |  | kg | 42
|  |  | Blocos 05, 10, 14, 15, 22, 23, 26, 28, 29, 30, 31, 32 e 33 | 04/16 |  | 42 |  |  | kg | 42
6.2.1.5 | 96546 | SINAPI | ARMAÇÃO DE BLOCO, VIGA BALDRAME OU SAPATA UTILIZANDO AÇO CA-50 DE 10 MM - MONTAGEM. AF_06/2017 | [5 empty] | kg | 95
|  |  | Blocos 35 e 36 | 01/16 |  | 13 |  |  | kg | 13
|  |  | Blocos 02, 06, 07, 08, 09,12, 24 e 34 | 02/16 |  | 16 |  |  | kg | 16
|  |  | Blocos 01, 03, 04, 11, 13,16, 17, 18, 19. 20, 21, 25 e 27 | 03/16 |  | 33 |  |  | kg | 33
|  |  | Blocos 05, 10, 14, 15, 22, 23, 26, 28, 29, 30, 31, 32 e 33 | 04/16 |  | 33 |  |  | kg | 33
6.2.1.6 | 96547 | SINAPI | ARMAÇÃO DE BLOCO, VIGA BALDRAME OU SAPATA UTILIZANDO AÇO CA-50 DE 12,5 MM - MONTAGEM. AF_06/2017 | [5 empty] | kg | 101
|  |  | Blocos 02, 06, 07, 08, 09,12, 24 e 34 | 02/16 |  | 25 |  |  | kg | 25
|  |  | Blocos 01, 03, 04, 11, 13,16, 17, 18, 19. 20, 21, 25 e 27 | 03/16 |  | 38 |  |  | kg | 38
|  |  | Blocos 05, 10, 14, 15, 22, 23, 26, 28, 29, 30, 31, 32 e 33 | 04/16 |  | 38 |  |  | kg | 38
6.2.1.7 | 96557 | SINAPI | CONCRETAGEM DE BLOCOS DE COROAMENTO E VIGAS BALDRAMES, FCK 30 MPA, COM USO DE BOMBA  LANÇAMENTO, ADENSAMENTO E ACABAMENTO. AF_06/2017 | Comp | Largura | Altura | Área |  | m³ | 7.3769
|  |  | Bloco 02 |  |  | 0.4 | 0.8231 |  | m³ | 0.32924
|  |  | Bloco 24 |  |  | 0.4 | 0.8231 |  | m³ | 0.32924
|  |  | Bloco 34 |  |  | 0.45 | 0.8231 |  | m³ | 0.3704
|  |  | Bloco 06 | 1.1 | 0.5 | 0.4 |  |  | m³ | 0.22
|  |  | Bloco 07 | 1.1 | 0.5 | 0.4 |  |  | m³ | 0.22
|  |  | Bloco 08 | 1.1 | 0.5 | 0.4 |  |  | m³ | 0.22
|  |  | Bloco 09 | 1.1 | 0.5 | 0.4 |  |  | m³ | 0.22
|  |  | Bloco 12 | 1.1 | 0.5 | 0.4 |  |  | m³ | 0.22
|  |  | Bloco 13 | 1.1 | 0.5 | 0.4 |  |  | m³ | 0.22
|  |  | Bloco 16 | 1.1 | 0.5 | 0.4 |  |  | m³ | 0.22
|  |  | Bloco 17 | 1.1 | 0.5 | 0.4 |  |  | m³ | 0.22
|  |  | Bloco 18 | 1.1 | 0.5 | 0.4 |  |  | m³ | 0.22
|  |  | Bloco 19 | 1.1 | 0.5 | 0.4 |  |  | m³ | 0.22
|  |  | Bloco 20 | 1.1 | 0.5 | 0.4 |  |  | m³ | 0.22
|  |  | Bloco 21 | 1.1 | 0.5 | 0.4 |  |  | m³ | 0.22
|  |  | Bloco 4 | 1.1 | 0.5 | 0.4 |  |  | m³ | 0.22
|  |  | Bloco 25 | 0.6 | 0.6 | 0.4 |  |  | m³ | 0.144
|  |  | Bloco 11 | 0.6 | 0.6 | 0.4 |  |  | m³ | 0.144
|  |  | Bloco 27 | 0.6 | 0.6 | 0.4 |  |  | m³ | 0.144
|  |  | Bloco 1 | 0.6 | 0.6 | 0.4 |  |  | m³ | 0.144
|  |  | Bloco 3 | 0.6 | 0.6 | 0.4 |  |  | m³ | 0.144
|  |  | Bloco 26 | 1.1 | 0.5 | 0.4 |  |  | m³ | 0.22
|  |  | Bloco 28 | 1.1 | 0.5 | 0.4 |  |  | m³ | 0.22
|  |  | Bloco 29 | 1.1 | 0.5 | 0.4 |  |  | m³ | 0.22
|  |  | Bloco 30 | 1.1 | 0.5 | 0.4 |  |  | m³ | 0.22
|  |  | Bloco 31 | 1.1 | 0.5 | 0.4 |  |  | m³ | 0.22
|  |  | Bloco 32 | 1.1 | 0.5 | 0.4 |  |  | m³ | 0.22
|  |  | Bloco 33 | 1.1 | 0.5 | 0.4 |  |  | m³ | 0.22
|  |  | Bloco 5 | 1.1 | 0.5 | 0.4 |  |  | m³ | 0.22
|  |  | Bloco 14 | 0.6 | 0.6 | 0.4 |  |  | m³ | 0.144
|  |  | Bloco 15 | 0.6 | 0.6 | 0.4 |  |  | m³ | 0.144
|  |  | Bloco 22 | 0.6 | 0.6 | 0.4 |  |  | m³ | 0.144
|  |  | Bloco 23 | 0.6 | 0.6 | 0.4 |  |  | m³ | 0.144
|  |  | Bloco 10 | 0.6 | 0.6 | 0.4 |  |  | m³ | 0.144
|  |  | Bloco 35 | 0.6 | 0.6 | 0.4 |  |  | m³ | 0.144
|  |  | Bloco 36 | 0.6 | 0.6 | 0.4 |  |  | m³ | 0.144
6.2.1.8 | 031271 | SBC | ESTACA PRE-FABRICADA CONC.PROTEN.CIRCULAR MACICA 20CM 30TF | Prancha |  | Quant | Comp/ total |  | m | 252
|  |  | Estacas | 0.0625 |  | 63 | 4 |  | m | 252
6.2.2 |  |  | SUPERESTRUTURA | Diâmetro | Altura | Circuferencia |  | Volume | Unid | Total
6.2.2.1 | 97747 | SINAPI | MONTAGEM E DESMONTAGEM DE FÔRMA DE PILARES CIRCULARES, COM ÁREA MÉDIA DAS SEÇÕES MAIOR QUE 0,28 M², PÉ-DIREITO DUPLO, EM MADEIRA, 2 UTILIZAÇÕES. AF_06/2017 | [5 empty] | m² | 146.8698
|  |  | Pilar 1 | 0.3 | 5 | 0.94248 |  |  | m² | 4.7124
|  |  | Pilar 3 | 0.3 | 5 | 0.94248 |  |  | m² | 4.7124
|  |  | Pilar 5 | 0.25 | 5 | 0.7854 |  |  | m² | 3.927
|  |  | Pilar 6 | 0.25 | 5 | 0.7854 |  |  | m² | 3.927
|  |  | Pilar 10 | 0.3 | 5 | 0.94248 |  |  | m² | 4.7124
|  |  | Pilar 11 | 0.3 | 5 | 0.94248 |  |  | m² | 4.7124
|  |  | Pilar 13 | 0.25 | 5 | 0.7854 |  |  | m² | 3.927
|  |  | Pilar 14 | 0.3 | 5 | 0.94248 |  |  | m² | 4.7124
|  |  | Pilar 15 | 0.3 | 5 | 0.94248 |  |  | m² | 4.7124
|  |  | Pilar 16 | 0.25 | 5 | 0.7854 |  |  | m² | 3.927
|  |  | Pilar 17 | 0.25 | 5 | 0.7854 |  |  | m² | 3.927
|  |  | Pilar 18 | 0.25 | 5 | 0.7854 |  |  | m² | 3.927
|  |  | Pilar 22 | 0.3 | 5 | 0.94248 |  |  | m² | 4.7124
|  |  | Pilar 23 | 0.3 | 5 | 0.94248 |  |  | m² | 4.7124
|  |  | Pilar 25 | 0.3 | 5 | 0.94248 |  |  | m² | 4.7124
|  |  | Pilar 27 | 0.3 | 5 | 0.94248 |  |  | m² | 4.7124
|  |  | Pilar 35 | 0.3 | 5 | 0.94248 |  |  | m² | 4.7124
|  |  | Pilar 36 | 0.3 | 5 | 0.94248 |  |  | m² | 4.7124
|  |  | Pilar 30 | 0.25 | 5 | 0.7854 |  |  | m² | 3.927
|  |  | Pilar 32 | 0.25 | 5 | 0.7854 |  |  | m² | 3.927
|  |  | Pilar 33 | 0.25 | 5 | 0.7854 |  |  | m² | 3.927
|  |  | Pilar 34 | 0.25 | 5 | 0.7854 |  |  | m² | 3.927
|  |  | Pilar 2 | 0.25 | 5 | 0.7854 |  |  | m² | 3.927
|  |  | Pilar 4 | 0.25 | 5 | 0.7854 |  |  | m² | 3.927
|  |  | Pilar 7 | 0.25 | 5 | 0.7854 |  |  | m² | 3.927
|  |  | Pilar 8 | 0.25 | 5 | 0.7854 |  |  | m² | 3.927
|  |  | Pilar 9 | 0.25 | 5 | 0.7854 |  |  | m² | 3.927
|  |  | Pilar 12 | 0.25 | 5 | 0.7854 |  |  | m² | 3.927
|  |  | Pilar 19 | 0.25 | 5 | 0.7854 |  |  | m² | 3.927
|  |  | Pilar 20 | 0.25 | 5 | 0.7854 |  |  | m² | 3.927
|  |  | Pilar 21 | 0.25 | 5 | 0.7854 |  |  | m² | 3.927
|  |  | Pilar 24 | 0.25 | 5 | 0.7854 |  |  | m² | 3.927
|  |  | Pilar 26 | 0.25 | 5 | 0.7854 |  |  | m² | 3.927
|  |  | Pilar 28 | 0.25 | 5 | 0.7854 |  |  | m² | 3.927
|  |  | Pilar 29 | 0.25 | 5 | 0.7854 |  |  | m² | 3.927
6.2.2.2 | 92775 | SINAPI | ARMAÇÃO DE PILAR OU VIGA DE UMA ESTRUTURA CONVENCIONAL DE CONCRETO ARMADO EM UMA EDIFICAÇÃO TÉRREA OU SOBRADO UTILIZANDO AÇO CA-60 DE 5,0 MM - MONTAGEM. AF_12/2015 | Prancha |  | Quant/kg |  |  | kg | 193
|  |  | Pilares 1, 3, 5, 6, 10, 11, 13, 14, 15, 16, 17, 18 e 22 | 06/16 |  | 82 |  |  | kg | 82
|  |  | Pilares 23, 25, 27, 35, 36, 30, 31, 32, 33 e 34 | 07/16 |  |  |  |  | kg | 0
|  |  | Pilares 2, 4, 7, 8, 9, 12, 19, 20, 21, 24, 26, 28 e 29 | 08/16 |  | 111 |  |  | kg | 111
6.2.2.3 | 92777 | SINAPI | ARMAÇÃO DE PILAR OU VIGA DE UMA ESTRUTURA CONVENCIONAL DE CONCRETO ARMADO EM UMA EDIFICAÇÃO TÉRREA OU SOBRADO UTILIZANDO AÇO CA-50 DE 8,0 MM - MONTAGEM. AF_12/2015 | Prancha |  | Quant/kg |  |  | kg | 111
|  |  | Pilares 1, 3, 5, 6, 10, 11, 13, 14, 15, 16, 17, 18 e 22 | 06/16 |  | 111 |  |  | kg | 111
|  |  | Pilares 23, 25, 27, 35, 36, 30, 31, 32, 33 e 34 | 07/16 |  |  |  |  | kg | 0
|  |  | Pilares 2, 4, 7, 8, 9, 12, 19, 20, 21, 24, 26, 28 e 29 | 08/16 |  | 0 |  |  | kg | 0
6.2.2.4 | 92778 | SINAPI | ARMAÇÃO DE PILAR OU VIGA DE UMA ESTRUTURA CONVENCIONAL DE CONCRETO ARMADO EM UMA EDIFICAÇÃO TÉRREA OU SOBRADO UTILIZANDO AÇO CA-50 DE 10,0 MM - MONTAGEM. AF_12/2015 | Prancha |  | Quant/kg |  |  | kg | 1058
|  |  | Pilares 1, 3, 5, 6, 10, 11, 13, 14, 15, 16, 17, 18 e 22 | 06/16 |  | 639 |  |  | kg | 639
|  |  | Pilares 23, 25, 27, 35, 36, 30, 31, 32, 33 e 34 | 07/16 |  |  |  |  | kg | 0
|  |  | Pilares 2, 4, 7, 8, 9, 12, 19, 20, 21, 24, 26, 28 e 29 | 08/16 |  | 419 |  |  | kg | 419
6.2.2.5 | 103672 | SINAPI | CONCRETAGEM DE PILARES, FCK = 25 MPA, COM USO DE BOMBA - LANÇAMENTO, ADENSAMENTO E ACABAMENTO. AF_02/2022 | Diâmetro | Altura | Área Seção |  |  | m³ | 9.8862
|  |  | Pilar 1 | 0.3 | 5 | 0.070686 |  |  | m³ | 0.35343
|  |  | Pilar 3 | 0.3 | 5 | 0.070686 |  |  | m³ | 0.35343
|  |  | Pilar 5 | 0.25 | 5 | 0.049087 |  |  | m³ | 0.24544
|  |  | Pilar 6 | 0.25 | 5 | 0.049087 |  |  | m³ | 0.24544
|  |  | Pilar 10 | 0.3 | 5 | 0.070686 |  |  | m³ | 0.35343
|  |  | Pilar 11 | 0.3 | 5 | 0.070686 |  |  | m³ | 0.35343
|  |  | Pilar 13 | 0.25 | 5 | 0.049087 |  |  | m³ | 0.24544
|  |  | Pilar 14 | 0.3 | 5 | 0.070686 |  |  | m³ | 0.35343
|  |  | Pilar 15 | 0.3 | 5 | 0.070686 |  |  | m³ | 0.35343
|  |  | Pilar 16 | 0.25 | 5 | 0.049087 |  |  | m³ | 0.24544
|  |  | Pilar 17 | 0.25 | 5 | 0.049087 |  |  | m³ | 0.24544
|  |  | Pilar 18 | 0.25 | 5 | 0.049087 |  |  | m³ | 0.24544
|  |  | Pilar 22 | 0.3 | 5 | 0.070686 |  |  | m³ | 0.35343
|  |  | Pilar 23 | 0.3 | 5 | 0.070686 |  |  | m³ | 0.35343
|  |  | Pilar 25 | 0.3 | 5 | 0.070686 |  |  | m³ | 0.35343
|  |  | Pilar 27 | 0.3 | 5 | 0.070686 |  |  | m³ | 0.35343
|  |  | Pilar 35 | 0.3 | 5 | 0.070686 |  |  | m³ | 0.35343
|  |  | Pilar 36 | 0.3 | 5 | 0.070686 |  |  | m³ | 0.35343
|  |  | Pilar 30 | 0.25 | 5 | 0.049087 |  |  | m³ | 0.24544
|  |  | Pilar 32 | 0.25 | 5 | 0.049087 |  |  | m³ | 0.24544
|  |  | Pilar 33 | 0.25 | 5 | 0.049087 |  |  | m³ | 0.24544
|  |  | Pilar 34 | 0.25 | 5 | 0.049087 |  |  | m³ | 0.24544
|  |  | Pilar 2 | 0.25 | 5 | 0.049087 |  |  | m³ | 0.24544
|  |  | Pilar 4 | 0.25 | 5 | 0.049087 |  |  | m³ | 0.24544
|  |  | Pilar 7 | 0.25 | 5 | 0.049087 |  |  | m³ | 0.24544
|  |  | Pilar 8 | 0.25 | 5 | 0.049087 |  |  | m³ | 0.24544
|  |  | Pilar 9 | 0.25 | 5 | 0.049087 |  |  | m³ | 0.24544
|  |  | Pilar 12 | 0.25 | 5 | 0.049087 |  |  | m³ | 0.24544
|  |  | Pilar 19 | 0.25 | 5 | 0.049087 |  |  | m³ | 0.24544
|  |  | Pilar 20 | 0.25 | 5 | 0.049087 |  |  | m³ | 0.24544
|  |  | Pilar 21 | 0.25 | 5 | 0.049087 |  |  | m³ | 0.24544
|  |  | Pilar 24 | 0.25 | 5 | 0.049087 |  |  | m³ | 0.24544
|  |  | Pilar 26 | 0.25 | 5 | 0.049087 |  |  | m³ | 0.24544
|  |  | Pilar 28 | 0.25 | 5 | 0.049087 |  |  | m³ | 0.24544
|  |  | Pilar 29 | 0.25 | 5 | 0.049087 |  |  | m³ | 0.24544
6.2.2.6 | 92477 | SINAPI | MONTAGEM E DESMONTAGEM DE FÔRMA DE VIGA, ESCORAMENTO COM GARFO DE MADEIRA, PÉ-DIREITO DUPLO, EM CHAPA DE MADEIRA PLASTIFICADA, 18 UTILIZAÇÕES. AF_09/2020 | comp | largura | Altura |  |  | m² | 502.113
Vigas intermediárias
|  |  | Viga 5 | 6.37 | 0.25 | 0.35 |  |  | m² | 6.0515
|  |  | Viga 6 | 27.76 | 0.25 | 0.35 |  |  | m² | 26.372
|  |  | Viga 8 | 3.55 | 0.25 | 0.35 |  |  | m² | 3.3725
|  |  | Viga 9 | 3.55 | 0.15 | 0.35 |  |  | m² | 3.0175
|  |  | Viga 10 | 3.55 | 0.15 | 0.35 |  |  | m² | 3.0175
|  |  | Viga 11 | 3.55 | 0.15 | 0.35 |  |  | m² | 3.0175
|  |  | Viga 12 | 3.55 | 0.15 | 0.35 |  |  | m² | 3.0175
|  |  | Viga 13 | 3.7 | 0.25 | 0.35 |  |  | m² | 3.515
|  |  | Viga 14 | 3.7 | 0.25 | 0.35 |  |  | m² | 3.515
|  |  | Viga 16 | 3.55 | 0.15 | 0.35 |  |  | m² | 3.0175
|  |  | Viga 19 | 3.7 | 0.25 | 0.35 |  |  | m² | 3.515
|  |  | Viga 20 | 3.7 | 0.25 | 0.35 |  |  | m² | 3.515
|  |  | Viga 25 | 3.55 | 0.25 | 0.35 |  |  | m² | 3.3725
|  |  | Viga 1 | 34.7 | 0.25 | 0.35 |  |  | m² | 32.965
|  |  | Viga 2 | 34.7 | 0.25 | 0.35 |  |  | m² | 32.965
|  |  | Viga 15 | 3.55 | 0.15 | 0.35 |  |  | m² | 3.0175
|  |  | Viga 17 | 3.55 | 0.15 | 0.35 |  |  | m² | 3.0175
|  |  | Viga 18 | 3.55 | 0.15 | 0.35 |  |  | m² | 3.0175
|  |  | Viga 21 | 3.55 | 0.15 | 0.35 |  |  | m² | 3.0175
|  |  | Viga 22 | 3.55 | 0.15 | 0.35 |  |  | m² | 3.0175
|  |  | Viga 23 | 3.6 | 0.15 | 0.35 |  |  | m² | 3.06
|  |  | Viga 24 | 3.55 | 0.15 | 0.35 |  |  | m² | 3.0175
|  |  | Viga 3 | 33.8 | 0.25 | 0.35 |  |  | m² | 32.11
|  |  | Viga 4 | 33.8 | 0.25 | 0.35 |  |  | m² | 32.11
|  |  | Viga 7 | 33.8 | 0.25 | 0.35 |  |  | m² | 32.11
|  |  | Vigas Pisos | [6 empty] | 0
|  |  | Viga 104 | 33.96 | 0.25 | 0.35 |  |  | m² | 32.262
|  |  | Viga 105 | 33.96 | 0.25 | 0.35 |  |  | m² | 32.262
|  |  | Viga 106 | 33.96 | 0.25 | 0.35 |  |  | m² | 32.262
|  |  | Viga 101 | 33.96 | 0.25 | 0.35 |  |  | m² | 32.262
|  |  | Viga 102 | 33.96 | 0.25 | 0.35 |  |  | m² | 32.262
|  |  | Viga 103 | 33.96 | 0.25 | 0.35 |  |  | m² | 32.262
|  |  | Viga 112 | 3.55 | 0.25 | 0.35 |  |  | m² | 3.3725
|  |  | Viga 118 | 3.55 | 0.25 | 0.35 |  |  | m² | 3.3725
|  |  | Viga 107 | 3.55 | 0.25 | 0.35 |  |  | m² | 3.3725
|  |  | Viga 108 | 3.55 | 0.15 | 0.35 |  |  | m² | 3.0175
|  |  | Viga 109 | 3.55 | 0.15 | 0.35 |  |  | m² | 3.0175
|  |  | Viga 110 | 3.55 | 0.15 | 0.35 |  |  | m² | 3.0175
|  |  | Viga 111 | 3.55 | 0.25 | 0.35 |  |  | m² | 3.3725
|  |  | Viga 113 | 3.55 | 0.25 | 0.35 |  |  | m² | 3.3725
|  |  | Viga 114 | 3.55 | 0.15 | 0.35 |  |  | m² | 3.0175
|  |  | Viga 115 | 3.55 | 0.15 | 0.35 |  |  | m² | 3.0175
|  |  | Viga 116 | 3.55 | 0.15 | 0.35 |  |  | m² | 3.0175
|  |  | Viga 117 | 3.55 | 0.15 | 0.35 |  |  | m² | 3.0175
|  |  | Viga 119 | 3.55 | 0.25 | 0.35 |  |  | m² | 3.3725
|  |  | Viga 120 | 3.55 | 0.15 | 0.35 |  |  | m² | 3.0175
|  |  | Viga 121 | 3.55 | 0.15 | 0.35 |  |  | m² | 3.0175
|  |  | Viga 122 | 3.55 | 0.15 | 0.35 |  |  | m² | 3.0175
|  |  | Viga 123 | 3.55 | 0.15 | 0.35 |  |  | m² | 3.0175
|  |  | Viga 124 | 3.55 | 0.25 | 0.35 |  |  | m² | 3.3725
6.2.2.7 | 92775 | SINAPI | ARMAÇÃO DE PILAR OU VIGA DE UMA ESTRUTURA CONVENCIONAL DE CONCRETO ARMADO EM UMA EDIFICAÇÃO TÉRREA OU SOBRADO UTILIZANDO AÇO CA-60 DE 5,0 MM - MONTAGEM. AF_12/2015 | Prancha |  | Quant/kg |  |  | kg | 631
|  |  | Vigas | 09/16 |  | 107 |  |  | kg | 107
|  |  | Vigas | 10/16 |  | 132 |  |  | kg | 132
|  |  | Vigas | 11/16 |  | 192 |  |  | kg | 192
|  |  | Vigas | 14/16 |  | 61 |  |  | kg | 61
|  |  | Vigas | 15/16 |  | 73 |  |  | kg | 73
|  |  | Vigas | 16/16 |  | 66 |  |  | kg | 66
6.2.2.8 | 92776 | SINAPI | ARMAÇÃO DE PILAR OU VIGA DE UMA ESTRUTURA CONVENCIONAL DE CONCRETO ARMADO EM UMA EDIFICAÇÃO TÉRREA OU SOBRADO UTILIZANDO AÇO CA-50 DE 6,3 MM - MONTAGEM. AF_12/2015 | Prancha |  | Quant/kg |  |  | kg | 51
|  |  | Vigas | 09/16 |  | 8 |  |  | kg | 8
|  |  | Vigas | 10/16 |  | 28 |  |  | kg | 28
|  |  | Vigas | 11/16 |  | 7 |  |  | kg | 7
|  |  | Vigas | 14/16 |  | 1 |  |  | kg | 1
|  |  | Vigas | 15/16 |  | 7 |  |  | kg | 7
|  |  | Vigas | 16/16 |  | 0 |  |  | kg | 0
6.2.2.9 | 92777 | SINAPI | ARMAÇÃO DE PILAR OU VIGA DE UMA ESTRUTURA CONVENCIONAL DE CONCRETO ARMADO EM UMA EDIFICAÇÃO TÉRREA OU SOBRADO UTILIZANDO AÇO CA-50 DE 8,0 MM - MONTAGEM. AF_12/2015 | Prancha |  | Quant/kg |  |  | kg | 878
|  |  | Vigas | 09/16 |  | 28 |  |  | kg | 28
|  |  | Vigas | 10/16 |  | 48 |  |  | kg | 48
|  |  | Vigas | 11/16 |  |  |  |  | kg | 0
|  |  | Vigas | 14/16 |  | 10 |  |  | kg | 10
|  |  | Vigas | 15/16 |  | 397 |  |  | kg | 397
|  |  | Vigas | 16/16 |  | 395 |  |  | kg | 395
6.2.2.10 | 92778 | SINAPI | ARMAÇÃO DE PILAR OU VIGA DE UMA ESTRUTURA CONVENCIONAL DE CONCRETO ARMADO EM UMA EDIFICAÇÃO TÉRREA OU SOBRADO UTILIZANDO AÇO CA-50 DE 10,0 MM - MONTAGEM. AF_12/2015 | Prancha |  | Quant/kg |  |  | kg | 825
|  |  | Vigas | 09/16 |  | 178 |  |  | kg | 178
|  |  | Vigas | 10/16 |  | 191 |  |  | kg | 191
|  |  | Vigas | 11/16 |  | 284 |  |  | kg | 284
|  |  | Vigas | 14/16 |  | 149 |  |  | kg | 149
|  |  | Vigas | 15/16 |  | 23 |  |  | kg | 23
|  |  | Vigas | 16/16 |  |  |  |  | kg | 0
6.2.2.11 | 92780 | SINAPI | ARMAÇÃO DE PILAR OU VIGA DE UMA ESTRUTURA CONVENCIONAL DE CONCRETO ARMADO EM UMA EDIFICAÇÃO TÉRREA OU SOBRADO UTILIZANDO AÇO CA-50 DE 16,0 MM - MONTAGEM. AF_12/2015 | Prancha |  | Quant/kg |  |  | kg | 1415
|  |  | Vigas | 15/16 |  | 739 |  |  | kg | 739
|  |  | Vigas | 16/16 |  | 676 |  |  | kg | 676
6.2.2.12 | 92781 | SINAPI | ARMAÇÃO DE PILAR OU VIGA DE UMA ESTRUTURA CONVENCIONAL DE CONCRETO ARMADO EM UMA EDIFICAÇÃO TÉRREA OU SOBRADO UTILIZANDO AÇO CA-50 DE 20,0 MM - MONTAGEM. AF_12/2015 | Prancha |  | Quant/kg |  |  | kg | 1438
|  |  | Vigas | 15/16 |  | 690 |  |  | kg | 690
|  |  | Vigas | 16/16 |  | 748 |  |  | kg | 748
6.2.2.13 | 92782 | SINAPI | ARMAÇÃO DE PILAR OU VIGA DE UMA ESTRUTURA CONVENCIONAL DE CONCRETO ARMADO EM UMA EDIFICAÇÃO TÉRREA OU SOBRADO UTILIZANDO AÇO CA-50 DE 25,0 MM - MONTAGEM. AF_12/2015 | Prancha |  | Quant/kg |  |  | kg | 228
|  |  | Vigas | 15/16 |  | 114 |  |  | kg | 114
|  |  | Vigas | 16/16 |  | 114 |  |  | kg | 114
6.2.2.14 | 103675 | SINAPI | CONCRETAGEM DE VIGAS E LAJES, FCK=25 MPA, PARA LAJES MACIÇAS OU NERVURADAS COM USO DE BOMBA - LANÇAMENTO, ADENSAMENTO E ACABAMENTO. AF_02/2022 | [5 empty] | m³ | 44.1402
Vigas intermediárias
|  |  | Viga 5 | 6.37 | 0.25 | 0.35 |  |  | m³ | 0.55737
|  |  | Viga 6 | 27.76 | 0.25 | 0.35 |  |  | m³ | 2.429
|  |  | Viga 8 | 3.55 | 0.25 | 0.35 |  |  | m³ | 0.31062
|  |  | Viga 9 | 3.55 | 0.15 | 0.35 |  |  | m³ | 0.18637
|  |  | Viga 10 | 3.55 | 0.15 | 0.35 |  |  | m³ | 0.18637
|  |  | Viga 11 | 3.55 | 0.15 | 0.35 |  |  | m³ | 0.18637
|  |  | Viga 12 | 3.55 | 0.15 | 0.35 |  |  | m³ | 0.18637
|  |  | Viga 13 | 3.7 | 0.25 | 0.35 |  |  | m³ | 0.32375
|  |  | Viga 14 | 3.7 | 0.25 | 0.35 |  |  | m³ | 0.32375
|  |  | Viga 16 | 3.55 | 0.15 | 0.35 |  |  | m³ | 0.18637
|  |  | Viga 19 | 3.7 | 0.25 | 0.35 |  |  | m³ | 0.32375
|  |  | Viga 20 | 3.7 | 0.25 | 0.35 |  |  | m³ | 0.32375
|  |  | Viga 25 | 3.55 | 0.25 | 0.35 |  |  | m³ | 0.31062
|  |  | Viga 1 | 34.7 | 0.25 | 0.35 |  |  | m³ | 3.0362
|  |  | Viga 2 | 34.7 | 0.25 | 0.35 |  |  | m³ | 3.0362
|  |  | Viga 15 | 3.55 | 0.15 | 0.35 |  |  | m³ | 0.18637
|  |  | Viga 17 | 3.55 | 0.15 | 0.35 |  |  | m³ | 0.18637
|  |  | Viga 18 | 3.55 | 0.15 | 0.35 |  |  | m³ | 0.18637
|  |  | Viga 21 | 3.55 | 0.15 | 0.35 |  |  | m³ | 0.18637
|  |  | Viga 22 | 3.55 | 0.15 | 0.35 |  |  | m³ | 0.18637
|  |  | Viga 23 | 3.6 | 0.15 | 0.35 |  |  | m³ | 0.189
|  |  | Viga 24 | 3.55 | 0.15 | 0.35 |  |  | m³ | 0.18637
|  |  | Viga 3 | 33.8 | 0.25 | 0.35 |  |  | m³ | 2.9575
|  |  | Viga 4 | 33.8 | 0.25 | 0.35 |  |  | m³ | 2.9575
|  |  | Viga 7 | 33.8 | 0.25 | 0.35 |  |  | m³ | 2.9575
|  |  | Vigas Pisos | [5 empty] | m³ | 0
|  |  | Viga 104 | 33.96 | 0.25 | 0.35 |  |  | m³ | 2.9715
|  |  | Viga 105 | 33.96 | 0.25 | 0.35 |  |  | m³ | 2.9715
|  |  | Viga 106 | 33.96 | 0.25 | 0.35 |  |  | m³ | 2.9715
|  |  | Viga 101 | 33.96 | 0.25 | 0.35 |  |  | m³ | 2.9715
|  |  | Viga 102 | 33.96 | 0.25 | 0.35 |  |  | m³ | 2.9715
|  |  | Viga 103 | 33.96 | 0.25 | 0.35 |  |  | m³ | 2.9715
|  |  | Viga 112 | 3.55 | 0.25 | 0.35 |  |  | m³ | 0.31062
|  |  | Viga 118 | 3.55 | 0.25 | 0.35 |  |  | m³ | 0.31062
|  |  | Viga 107 | 3.55 | 0.25 | 0.35 |  |  | m³ | 0.31062
|  |  | Viga 108 | 3.55 | 0.15 | 0.35 |  |  | m³ | 0.18637
|  |  | Viga 109 | 3.55 | 0.15 | 0.35 |  |  | m³ | 0.18637
|  |  | Viga 110 | 3.55 | 0.15 | 0.35 |  |  | m³ | 0.18637
|  |  | Viga 111 | 3.55 | 0.25 | 0.35 |  |  | m³ | 0.31062
|  |  | Viga 113 | 3.55 | 0.25 | 0.35 |  |  | m³ | 0.31062
|  |  | Viga 114 | 3.55 | 0.15 | 0.35 |  |  | m³ | 0.18637
|  |  | Viga 115 | 3.55 | 0.15 | 0.35 |  |  | m³ | 0.18637
|  |  | Viga 116 | 3.55 | 0.15 | 0.35 |  |  | m³ | 0.18637
|  |  | Viga 117 | 3.55 | 0.15 | 0.35 |  |  | m³ | 0.18637
|  |  | Viga 119 | 3.55 | 0.25 | 0.35 |  |  | m³ | 0.31062
|  |  | Viga 120 | 3.55 | 0.15 | 0.35 |  |  | m³ | 0.18637
|  |  | Viga 121 | 3.55 | 0.15 | 0.35 |  |  | m³ | 0.18637
|  |  | Viga 122 | 3.55 | 0.15 | 0.35 |  |  | m³ | 0.18637
|  |  | Viga 123 | 3.55 | 0.15 | 0.35 |  |  | m³ | 0.18637
|  |  | Viga 124 | 3.55 | 0.25 | 0.35 |  |  | m³ | 0.31062
6.2.2.15 | 101793 | SINAPI | ESCORAMENTO DE FÔRMAS DE LAJE EM MADEIRA NÃO APARELHADA, PÉ-DIREITO DUPLO, INCLUSO TRAVAMENTO, 4 UTILIZAÇÕES. AF_09/2020 | Comp | Largura | Espessura | Altura |  | m³ | 424.44
|  |  | Lajes | 104.8 | 4.05 | 0.12 | 1 |  | m³ | 424.44
6.2.2.16 | 7393 | ORSE | Laje pré-fabricada treliçada para piso ou cobertura, intereixo 38cm, h=12cm, el. enchimento em EPS h=8cm, inclusive escoramento em madeira e capeamento 4cm. | Comp | Largura | Espessura | Altura |  | m² | 424.44
|  |  | Lajes | 104.8 | 4.05 | 0.12 |  |  | m² | 424.44
6.2.2.17 | 92768 | SINAPI | ARMAÇÃO DE LAJE DE ESTRUTURA CONVENCIONAL DE CONCRETO ARMADO UTILIZANDO AÇO CA-60 DE 5,0 MM - MONTAGEM. AF_06/2022 | Prancha |  | Quant/ Kg |  |  | kg | 2
|  |  | Laje | 12/16 |  | 2 |  |  | kg | 2
6.2.2.18 | 92769 | SINAPI | ARMAÇÃO DE LAJE DE ESTRUTURA CONVENCIONAL DE CONCRETO ARMADO UTILIZANDO AÇO CA-50 DE 6,3 MM - MONTAGEM. AF_06/2022 | Prancha |  | Quant/ Kg |  |  | kg | 252
|  |  | Laje | 13/16 |  | 252 |  |  | kg | 252
6.2.2.19 | 92770 | SINAPI | ARMAÇÃO DE LAJE DE ESTRUTURA CONVENCIONAL DE CONCRETO ARMADO UTILIZANDO AÇO CA-50 DE 8,0 MM - MONTAGEM. AF_06/2022 | Prancha |  | Quant/ Kg |  |  | kg | 3
|  |  | Laje | 0.8125 |  | 3 |  |  | kg | 3
6.2.2.20 | 92771 | SINAPI | ARMAÇÃO DE LAJE DE ESTRUTURA CONVENCIONAL DE CONCRETO ARMADO UTILIZANDO AÇO CA-50 DE 10,0 MM - MONTAGEM. AF_06/2022 | Prancha |  | Quant/ Kg |  |  | kg | 1
|  |  | Laje | 0.8125 |  | 1 |  |  | kg | 1
6.2.2.21 | 92772 | SINAPI | ARMAÇÃO DE LAJE DE ESTRUTURA CONVENCIONAL DE CONCRETO ARMADO UTILIZANDO AÇO CA-50 DE 12,5 MM - MONTAGEM. AF_06/2022 | Prancha |  | Quant/ Kg |  |  | kg | 32
|  |  | Laje | 0.75 |  | 32 |  |  | kg | 32
6.2.2.22 |  |  | Piso em concreto |  |  |  | Área |  | m² | 424.44
|  |  | Piso da passarela |  |  |  | 424.44 |  | m² | 424.44
6.2.2.23 | 8411 | ORSE | Polimento de piso cimentado - R1 | [5 empty] | m² | 424.44
|  |  | Piso da passarela |  |  |  | 424.44 |  | m² | 424.44
7 |  |  | ILUMINAÇÃO PÚBLICA | Quant | De acordo com o projeto elétrico- Iluminação |  |  |  | Unid | Total
7.1 |  |  | ILUMINAÇÃO
7.1.1 | 101658 | SINAPI | LUMINÁRIA DE LED PARA ILUMINAÇÃO PÚBLICA, DE 138 W ATÉ 180 W - FORNECIMENTO E INSTALAÇÃO. AF_08/2020 | 105 |  |  |  |  | unid | 105
7.1.2 | 101637 | SINAPI | BRAÇO PARA ILUMINAÇÃO PÚBLICA, EM TUBO DE AÇO GALVANIZADO, COMPRIMENTO DE 1,50 M, PARA FIXAÇÃO EM POSTE METÁLICO - FORNECIMENTO E INSTALAÇÃO. AF_08/2020 | 5 |  |  |  |  | unid | 5
7.1.3 | 8319 | ORSE | Luminaria embutida no piso com foco orientável em alumínio injetado, ref. IL 3702, da Interlight ou similar, inclusive lâmpada | 17 |  |  |  |  | unid | 17
7.1.4 | 97606 | SINAPI | LUMINÁRIA ARANDELA TIPO MEIA LUA, DE SOBREPOR, COM 1 LÂMPADA FLUORESCENTE DE 15 W, SEM REATOR - FORNECIMENTO E INSTALAÇÃO. AF_02/2020 | 12 |  |  |  |  | unid | 12
7.1.5 |  |  | REFLETOR DE LED 50W DE LUZ BRANCA FRIA | 5 |  |  |  |  | unid | 5
7.1.6 |  |  | CAIXA DE PASSAGEM RETANGULAR 4X2" PVC | 25 |  |  |  |  | unid | 25
7.1.7 |  |  | ESPELHO CEGO PLACA COM UM FURO DE CAIXA 2X4 FABRICADO EM PVC | 25 |  |  |  |  | unid | 25
0
7.2 |  |  | POSTES | [6 empty] | 0
7.2.1 |  |  | Poste de ferro curvo com base de 10m, com comprimento de braço curvo de 1,50 m e altura de 1,00 m. | 3 |  |  |  |  | unid | 3
7.2.2 |  |  | Poste de ferro curvo com base de 10m, com dois braços curvo de comprimento de 1,50 m e altura de 1,00 m. | 51 |  |  |  |  | unid | 51
7.2.3 | 2643 | ORSE | Fita isolante de alta fusão 19 mm x 10 m un | 7 |  |  |  |  | unid | 7
7.2.4 | 2643 | ORSE | Fita isolante de alta fusão 19 mm x 10 m un | 7 |  |  |  |  | unid | 7
7.2.5 | 065231 | SBC | Chave de iluminação pública 32 A monofásica blindada, cip-90 (caixa em ABS uv-estabilizada à prova de intempérie, com tomada para relé fotoelétrico, tensão de operação 220/240v; 50/60hz, com dois suportes para montagem, tampa com dobradiças e gaxeta de vedação, bobina de fácil substituição sem necessidade de desconectar a chave. | 2 |  |  |  |  | unid | 2
0
7.3 |  |  | FIAÇÃO E DISPOSITIVO DE PROTEÇÃO | [6 empty] | 0
7.3.1 | 96985 | SINAPI | HASTE DE ATERRAMENTO 5/8 PARA SPDA - FORNECIMENTO E INSTALAÇÃO. AF_12/2017 | 56 |  |  |  |  | unid | 56
7.3.2 | 681 | ORSE | Conector para haste de aterramento 5/8" - fornecimento e assentamento - Rev 02 (10/2021) | 60 |  |  |  |  | unid | 60
7.3.3 | 069372 | SBC | RELE FOTOELETRICO PARA LUMINARIAS A PROVA DE TEMPO | 2 |  |  |  |  | unid | 2
7.3.4 |  |  | Eletroduto PEAD com guia 25mm com guia 2" | 460 |  |  |  |  | m | 460
7.3.5 |  |  | Eletroduto PEAD com guia 40mm com guia 2" | 1294 |  |  |  |  | m | 1294
7.3.6 |  |  | Eletroduto preto PVC Rígido 3/4", 3000mm (vara) Rosca | 66 |  |  |  |  | m | 66
7.3.7 |  |  | Curva 90 preta PVC 3/4'' roscável | 56 |  |  |  |  | peça | 56
7.3.8 |  |  | Luva preta PVC 3/4" roscável | 112 |  |  |  |  | peça | 112
7.3.9 |  |  | Cabo de cobre Isolado flexível MULTIPOLAR de 3x#1,5mm² / 750 V (PP) | 1311 |  |  |  |  | m | 1311
7.3.10 |  |  | Eletroduto preto PVC Rígido 1", 3000mm (vara) Rosca | 6 |  |  |  |  | m | 6
7.3.11 |  |  | Curva 90 preta PVC 1"'' roscável | 3 |  |  |  |  | peça | 3
7.3.12 |  |  | Luva preta PVC 1"" roscável | 5 |  |  |  |  | peça | 5
7.3.13 | 91931 | SINAPI | CABO DE COBRE FLEXÍVEL ISOLADO, 6 MM², ANTI-CHAMA 0,6/1,0 KV, PARA CIRCUITOS TERMINAIS - FORNECIMENTO E INSTALAÇÃO. AF_12/2015 | 1150 |  |  |  |  | m | 1150
7.3.14 | 91931 | SINAPI | CABO DE COBRE FLEXÍVEL ISOLADO, 6 MM², ANTI-CHAMA 0,6/1,0 KV, PARA CIRCUITOS TERMINAIS - FORNECIMENTO E INSTALAÇÃO. AF_12/2015 | 1130 |  |  |  |  | m | 1130
7.3.15 |  |  | CABO DE COBRE FLEXÍVEL ISOLADO, 6 MM², ANTI-CHAMA 0,6/1,0 KV, PARA CIRCUITOS TERMINAIS - FORNECIMENTO E INSTALAÇÃO. AF_12/2016 | 1300 |  |  |  |  | m | 1300
7.3.16 |  |  | Conector cunha 6,0mm², der. 1,5-4,0mm² | 350 |  |  |  |  | unid | 350
7.3.17 |  |  | Fecho para fita bandit em alumínio de 1/2" | 5 |  |  |  |  | unid | 5
7.3.18 |  |  | Fita bandit em alumínio de 1/2" | 4 |  |  |  |  | m | 4
7.4 |  |  | PADRÃO MONOFÁSICO | [6 empty] | 0
7.4.1 |  |  | CURVA EM PVC DE 90º, ROSCÁVEL DE 25mm DE DIÂMETRO | 12 |  |  |  |  | peça | 12
7.4.2 |  |  | CURVA EM PVC DE 90º, ROSCÁVEL DE 20mm DE DIÂMETRO | 2 |  |  |  |  | peça | 2
7.4.3 |  |  | LUVA EM PVC, ROSCÁVEL PARA ELETRODUTO 25mm DE DIÂMETRO | 20 |  |  |  |  | peça | 20
7.4.4 |  |  | LUVA EM PVC, ROSCÁVEL PARA ELETRODUTO 20mm DE DIÂMETRO | 2 |  |  |  |  | peça | 2
7.4.5 |  |  | FITA BANDIT EM CHAPA DE AÇO 19mm | 6 |  |  |  |  | m | 6
7.4.6 |  |  | FECHO PARA FITA BANDIT 19mm | 8 |  |  |  |  | peça | 8
7.4.7 |  |  | ELETRODUTO EM PVC, RÍGIDO, ROSCÁVEL DE 25mm DE DIÂMETRO DE 3m | 18 |  |  |  |  | m | 18
7.4.8 |  |  | ELETRODUTO EM PVC, RÍGIDO, ROSCÁVEL DE 20mm DE DIÂMETRO | 4 |  |  |  |  | m | 4
7.4.9 |  |  | CAIXA DE MEDIÇÃO MONOFÁSICA | 2 |  |  |  |  | peça | 2
7.4.10 |  |  | DISJUNTOR TERMOMAGNETICO MONOPOLAR 40A, 3KA, 220V | 2 |  |  |  |  | peça | 2
7.4.11 |  |  | CAIXA DE INSPEÇÃO DE ATERRAMENTO | 2 |  |  |  |  | peça | 2
7.4.12 |  |  | CABO DE COBRE, ISOLAÇÃO EM PVC, 750V, 10mm², VERDE, VERMELHO E AZUL | 5.6 |  |  |  |  | m | 5.6
7.4.13 |  |  | HASTE DE ATERRAMENTO, AÇO COBREADO 1/2"x2000mm | 2 |  |  |  |  | peça | 2
7.4.14 |  |  | CONECTOR PARA HASTE DE ATERRAMENTO 1/2" | 3 |  |  |  |  | peça | 3
7.5 |  |  | REDE DE BAIXA TENSÃO | [6 empty] | 0
7.5.1 |  |  | Poste de concreto, seção duplo "T" 9 metros 300DAN, Padrão EQUATORIAL AL | 2 |  |  |  |  | unid | 2
7.5.2 |  |  | Poste de concreto, seção duplo "T" 9 metros 600DAN, Padrão EQUATORIAL AL | 2 |  |  |  |  | unid | 2
7.5.3 |  |  | Arruela quadrada aço 38x38x3 ØF18 mm | 6 |  |  |  |  | unid | 6
7.5.4 |  |  | Parafuso Cabeça Quadrada Galvanizado M-16 x 250mm com porca | 2 |  |  |  |  | unid | 2
7.5.5 |  |  | Parafuso Olhal Galvanizado M-16 x 250m com porca | 2 |  |  |  |  | unid | 2
7.5.6 |  |  | Armação vertical pesada secundária (3x16) de 1x1 estribo Galv. (116) | 2 |  |  |  |  | unid | 2
7.5.7 |  |  | Cabo multiplexado duplex em alumínio com 1 fase isoladA em XLPE 0,6/1 kV (coloridas) e 1 cabo de liga de aluminio nu, todos com seção de 35mm² | 150 |  |  |  |  | m | 150
7.5.8 |  |  | Cabo de cobre NU #16mm² | 3.2 |  |  |  |  | kg | 3.2
7.5.9 |  |  | Haste de aterramento 5/8x2400mm | 2 |  |  |  |  | unid | 2
7.5.10 |  |  | Isolador tipo roldana de 76x79mm, isolação para 1 Kv | 2 |  |  |  |  | unid | 2
7.5.11 |  |  | Conector de compressão TIPO G para Haste 5/8" | 2 |  |  |  |  | unid | 2
7.5.12 |  |  | Alça pré-formada para cabo multiplex 35mm² | 2 |  |  |  |  | unid | 2
8 |  |  | PAVIMENTAÇÕES
8.1 |  |  | CALÇADAS/ PASSEIOS DE CONCRETO USINADO POLIDO | Comp | Largura | Espessura | Área |  | Unid | Total
8.1.1 |  |  | FORNECIMENTO E APLICAÇÃO DE LONA PLÁSTICA | [5 empty] | m² | 2127.331
|  |  | Via Principal/ Estacionamento 03 | 661.32 | 1.2 |  |  |  | m² | 793.584
|  |  | Via Principal/ Estacionamento 03 | 512.04 | 1.2 |  |  |  | m² | 614.448
|  |  | Acesso Estacionamento 01/02 | 38.12 | 2 |  |  |  | m² | 76.24
|  |  | Acesso Estacionamento 01/02 | 45.76 | 1.5 |  |  |  | m² | 68.64
|  |  | Acesso Estacionamento 01/02 | 38.05 | 1.5 |  |  |  | m² | 57.075
|  |  | Estacionamento 01/02 | 156.25 | 1.95 |  |  |  | m² | 304.6875
|  |  | Estacionamento 01/02 |  |  |  | 102.6 |  | m² | 102.6
|  |  | Área Portico | 14.87 | 4.95 |  |  |  | m² | 73.6065
|  |  | Área Portico | 8.1 | 4.5 |  |  |  | m² | 36.45
8.1.2 |  |  | EXECUÇÃO DE PASSEIOS/ CALÇADAS EM CONCRETO USINADO | [5 empty] | m² | 2127.331
|  |  | Via Principal/ Estacionamento 03 | 661.32 | 1.2 |  |  |  | m² | 793.584
|  |  | Via Principal/ Estacionamento 03 | 512.04 | 1.2 |  |  |  | m² | 614.448
|  |  | Acesso Estacionamento 01/02 | 38.12 | 2 |  |  |  | m² | 76.24
|  |  | Acesso Estacionamento 01/02 | 45.76 | 1.5 |  |  |  | m² | 68.64
|  |  | Acesso Estacionamento 01/02 | 38.05 | 1.5 |  |  |  | m² | 57.075
|  |  | Estacionamento 01/02 | 156.25 | 1.95 |  |  |  | m² | 304.6875
|  |  | Estacionamento 01/02 |  |  |  | 102.6 |  | m² | 102.6
|  |  | Área Portico | 14.87 | 4.95 |  |  |  | m² | 73.6065
|  |  | Área Portico | 8.1 | 4.5 |  |  |  | m² | 36.45
8.2 |  |  | PAVIMENTAÇÃO- ÁREA COMUNS (PRAÇA)
|  |  |  | comp | Largura |  | Área |  | Unid | Total
8.2.1 | 92396 | SINAPI | EXECUÇÃO DE PASSEIO EM PISO INTERTRAVADO, COM BLOCO RETANGULAR COR NATURAL DE 20 X 10 CM, ESPESSURA 6 CM. AF_12/2015 | [5 empty] | m² | 6361.18
|  |  | Área 1 |  |  |  | 271.72 |  | m² | 271.72
|  |  | Área 3 |  |  |  | 1566.76 |  | m² | 1566.76
|  |  | Área 5 |  |  |  | 4471.76 |  |  | 4471.76
|  |  | Área 7 |  |  |  | 50.94 |  |  | 50.94
8.2.2 | 92396 | SINAPI | EXECUÇÃO DE PASSEIO EM PISO INTERTRAVADO, COM BLOCO RETANGULAR COR COLORIDO DE 20 X 10 CM, ESPESSURA 6 CM. AF_12/2015 | [5 empty] | m² | 5139.13
|  |  | Piso intertravado na Cor Vermelho | [5 empty] | m² | 5139.13
|  |  | Área 2 |  |  |  | 2360.61 |  |  | 2360.61
|  |  | Área 4 |  |  |  | 236.47 |  |  | 236.47
|  |  | Área 6 |  |  |  | 2542.05 |  |  | 2542.05
|  |  |  | comp |  |  |  |  | unid | total
8.2.3 | 94275 | SINAPI | ASSENTAMENTO DE GUIA (MEIO-FIO) EM TRECHO RETO, CONFECCIONADA EM CONCRETO PRÉ-FABRICADO, DIMENSÕES 100X15X13X20 CM (COMPRIMENTO X BASE INFERIOR X BASE SUPERIOR X ALTURA), PARA URBANIZAÇÃO INTERNA DE EMPREENDIMENTOS. AF_06/2016_P | [5 empty] | m | 523.18
|  |  | Meio fio reto | 523.18 |  |  |  |  | m | 523.18
8.2.4 | 94276 | SINAPI | ASSENTAMENTO DE GUIA (MEIO-FIO) EM TRECHO CURVO, CONFECCIONADA EM CONCRETO PRÉ-FABRICADO, DIMENSÕES 100X15X13X20 CM (COMPRIMENTO X BASE INFERIOR X BASE SUPERIOR X ALTURA), PARA URBANIZAÇÃO INTERNA DE EMPREENDIMENTOS. AF_06/2016_P | [5 empty] | m | 1029.71
|  |  | Meio fio curvo | 1029.71 |  |  |  |  | m | 1029.71
8.3 |  |  | PAVIMENTAÇÃO- ESTACIONAMENTOS E VIA PRINCIPAL |  |  |  | Área | Comp | Unid | Total
8.3.1 | 93681 | SINAPI | SERVIÇOS TOPOGRÁFICOS | [5 empty] | m | 875.22
|  |  | Pavimentação dos estacionamentos 1, 2 e 3 e pavimentação da via principal | Áreas Nota de serviço- Pavimentação |  |  |  | 875.22 | m | 875.22
[6 empty] | espessura | Área | Comp | Unid | Total
8.3.2 |  |  | EXECUÇÃO DE LASTRO GRANULAR (BRITA GRADUADA) - BASE INTERTRAVADO
|  |  | Pavimentação dos estacionamentos 1, 2 e 3 e pavimentação da via principal | Áreas Nota de serviço- Pavimentação |  | 0.1 | 7121.35 |  | m³ | 712.135
8.3.3 | 93681 | SINAPI | EXECUÇÃO DE PÁTIO/ESTACIONAMENTO EM PISO INTERTRAVADO, COM BLOCO RETANGULAR NATURAL DE 20 X 10 CM, ESPESSURA 8 CM. AF_12/2015 | [5 empty] | m² | 7121.346
|  |  | Pavimentação dos estacionamentos 1, 2 e 3 e pavimentação da via principal | Áreas Nota de serviço- Pavimentação |  |  | 7121.346 |  | m² | 7121.346
8.3.4 |  |  | TRANSPORTE COM CAMINHÃO BASCULANTE DE 14 M³, EM VIA URBANA PAVIMENTADA, DMT ATÉ 30 KM (UNIDADE: M3XKM) (INTERTRAVADO) |  |  |  | m³xkm |  | Unid | Total
|  |  | Pavimentação dos estacionamentos 1, 2 e 3 e pavimentação da via principal | Áreas Nota de serviço- Pavimentação |  |  | 7007.4045 |  | m³xkm | 7007.4045
8.3.5 |  |  | TRANSPORTE COM CAMINHÃO BASCULANTE DE 14 M³, EM VIA URBANA LEITO NATURAL, DMT ATÉ 30 KM (UNIDADE: M3XKM) (INTERTRAVADO) |  |  |  | m³xkm |  | Unid | Total
|  |  | Pavimentação dos estacionamentos 1, 2 e 3 e pavimentação da via principal | Áreas Nota de serviço- Pavimentação |  |  | 250.6714 |  | m³xkm | 250.6714
8.3.6 |  |  | TRANSPORTE COM CAMINHÃO BASCULANTE DE 14 M³, EM VIA URBANA PAVIMENTADA (AREIA) |  |  |  | m³xkm |  | Unid | Total
|  |  | Pavimentação dos estacionamentos 1, 2 e 3 e pavimentação da via principal | Áreas Nota de serviço- Pavimentação |  |  | 6779.5214 |  | m³xkm | 6779.5214
8.3.7 |  |  | TRANSPORTE COM CAMINHÃO BASCULANTE DE 14 M³, EM VIA URBANA LEITO NATURAL (AREIA) |  |  |  | m³xkm |  | Unid | Total
|  |  | Pavimentação dos estacionamentos 1, 2 e 3 e pavimentação da via principal | Áreas Nota de serviço- Pavimentação |  |  | 125.3357 |  | m³xkm | 125.3357
8.3.8 |  |  | TRANSPORTE COM CAMINHÃO BASCULANTE DE 14M³, EM VIA URBANA PAVIMENTADA (BRITA GRADUADA) |  |  |  | m³xkm |  | Unid | Total
|  |  | Pavimentação dos estacionamentos 1, 2 e 3 e pavimentação da via principal | Áreas Nota de serviço- Pavimentação |  |  | 16948.8035 |  | m³xkm | 16948.8035
8.3.9 |  |  | TRANSPORTE COM CAMINHÃO BASCULANTE DE 14M³, EM VIA URBANA LEITO NATURAL (BRITA GRADUADA) |  |  |  | m³xkm |  | Unid | Total
|  |  | Pavimentação dos estacionamentos 1, 2 e 3 e pavimentação da via principal | Áreas Nota de serviço- Pavimentação |  |  | 313.3392 |  | m³xkm | 313.3392
[7 empty] | Área | Comp | Unid | Total
8.3.10 | 94275 | SINAPI | ASSENTAMENTO DE GUIA (MEIO-FIO) EM TRECHO RETO, CONFECCIONADA EM CONCRETO PRÉ-FABRICADO, DIMENSÕES 100X15X13X30 CM (COMPRIMENTO X BASE INFERIOR X BASE SUPERIOR X ALTURA) | [5 empty] | m | 2319.53
|  |  | Pavimentação dos estacionamentos 1, 2 e 3 e pavimentação da via principal | Nota de serviço- Meio Fio Pavimentação |  |  |  | 2319.53 | m | 2319.53
[7 empty] | Área | Comp | Unid | Total
8.3.11 | 94275 | SINAPI | ASSENTAMENTO DE GUIA (MEIO-FIO) EM TRECHO RETO, CONFECCIONADA EM CONCRETO PRÉ-FABRICADO, DIMENSÕES 100X15X13X30 CM (COMPRIMENTO X BASE INFERIOR X BASE SUPERIOR X ALTURA)- TRAVAMENTO VIAS | [5 empty] | m | 66.9
|  |  | Pavimentação dos estacionamentos 1, 2 e 3 e pavimentação da via principal | Nota de serviço- Pavimentação |  |  |  | 66.9 | m | 66.9
9 |  |  | ARBORIZAÇÃO | comp | largura | frequencia | Área |  | Unid | Total
9.1 | 98520 | SINAPI | APLICAÇÃO DE ADUBO EM SOLO. AF_05/2018 | [5 empty] | m² | 6384.224
|  |  | Área jardineiras | 7.9 | 0.22 | 2 | 3.476 |  | m² | 3.476
|  |  | Área jardineiras | 7.2 | 0.22 | 2 | 3.168 |  | m² | 3.168
|  |  | Área Estacionamento 1 e 2 |  |  |  | 20.5 |  | m² | 20.5
|  |  | Área 1 |  |  |  | 1218.27 |  | m² | 1218.27
|  |  | Área 2 |  |  |  | 927.49 |  | m² | 927.49
|  |  | Área 3 |  |  |  | 1172.41 |  | m² | 1172.41
|  |  | Área 4 |  |  |  | 1326.22 |  | m² | 1326.22
|  |  | Área Jardineira | 17.25 | 0.84 |  | 14.49 |  | m² | 14.49
|  |  | Área Jardineira |  |  |  | 14.95 |  | m² | 14.95
|  |  | Área Jardineira |  |  |  | 17.66 |  | m² | 17.66
|  |  | Área Jardineira |  |  |  | 12.94 |  | m² | 12.94
|  |  | Área Jardineira |  |  |  | 12.42 |  | m² | 12.42
|  |  | Área 5 |  |  |  | 231.2 |  | m² | 231.2
|  |  | Área 6 |  |  |  | 1409.03 |  | m² | 1409.03
9.2 | 98504 | SINAPI | PLANTIO DE GRAMA EM PLACAS. AF_05/2018 | [5 empty] | m² | 6384.224
|  |  | Área jardineiras | 7.9 | 0.22 | 2 | 3.476 |  | m² | 3.476
|  |  | Área jardineiras | 7.2 | 0.22 | 2 | 3.168 |  | m² | 3.168
|  |  | Área Estacionamento 1 e 2 |  |  |  | 20.5 |  | m² | 20.5
|  |  | Área 1 |  |  |  | 1218.27 |  | m² | 1218.27
|  |  | Área 2 |  |  |  | 927.49 |  | m² | 927.49
|  |  | Área 3 |  |  |  | 1172.41 |  | m² | 1172.41
|  |  | Área 4 |  |  |  | 1326.22 |  | m² | 1326.22
|  |  | Área Jardineira | 17.25 | 0.84 |  | 14.49 |  | m² | 14.49
|  |  | Área Jardineira |  |  |  | 14.95 |  | m² | 14.95
|  |  | Área Jardineira |  |  |  | 17.66 |  | m² | 17.66
|  |  | Área Jardineira |  |  |  | 12.94 |  | m² | 12.94
|  |  | Área Jardineira |  |  |  | 12.42 |  | m² | 12.42
|  |  | Área 5 |  |  |  | 231.2 |  | m² | 231.2
|  |  | Área 6 |  |  |  | 1409.03 |  | m² | 1409.03
10.0 |  |  | PORTICO 02
10.1 |  |  | MOVIMENTAÇÃO DE TERRA | Comp + 20cm (cada lado) | Largura + 20cm (cada lado) | Altura | frequencia |  | Unid | Total
10.1.1 | 93358 | SINAPI | ESCAVAÇÃO MANUAL DE VALA COM PROFUNDIDADE MENOR OU IGUAL A 1,30 M. AF_02/2021 | [5 empty] | m³ | 19.028
|  |  | Sapata 01 | 2.4 | 1.85 | 0.6 | 1 |  | m³ | 2.664
|  |  | Sapata 02 | 2.35 | 1.8 | 0.6 | 1 |  | m³ | 2.538
|  |  | Sapata 03 | 2.35 | 1.8 | 0.6 | 1 |  | m³ | 2.538
|  |  | Sapata 04 | 2.4 | 1.85 | 0.6 | 1 |  | m³ | 2.664
|  |  | Sapata 05 | 2.8 | 2.2 | 0.7 | 1 |  | m³ | 4.312
|  |  | Sapata 06 | 2.8 | 2.2 | 0.7 | 1 |  | m³ | 4.312
10.1.2 | 96995 | SINAPI | REATERRO MANUAL APILOADO COM SOQUETE. AF_10/2017 | [5 empty] | m³ | 0.608
|  |  | Sapata 01 | 0.4 | 0.4 | 0.6 | 1 |  | m³ | 0.096
|  |  | Sapata 02 | 0.4 | 0.4 | 0.6 | 1 |  | m³ | 0.096
|  |  | Sapata 03 | 0.4 | 0.4 | 0.6 | 1 |  | m³ | 0.096
|  |  | Sapata 04 | 0.4 | 0.4 | 0.6 | 1 |  | m³ | 0.096
|  |  | Sapata 05 | 0.4 | 0.4 | 0.7 | 1 |  | m³ | 0.112
|  |  | Sapata 06 | 0.4 | 0.4 | 0.7 | 1 |  | m³ | 0.112
10.2 |  |  | FUNDAÇÃO | Comp | Largura | Altura | frequencia |  | Unid | Total
10.2.1 | 96617 | SINAPI | LASTRO DE CONCRETO MAGRO, APLICADO EM BLOCOS DE COROAMENTO OU SAPATAS, ESPESSURA DE 3 CM. AF_08/2017 | [5 empty] | m³ | 0.995
|  |  | Sapata 01 | 2 | 1.45 | 0.05 | 1 |  | m³ | 0.145
|  |  | Sapata 02 | 1.95 | 1.4 | 0.05 | 1 |  | m³ | 0.1365
|  |  | Sapata 03 | 1.95 | 1.4 | 0.05 | 1 |  | m³ | 0.1365
|  |  | Sapata 04 | 2 | 1.45 | 0.05 | 1 |  | m³ | 0.145
|  |  | Sapata 05 | 2.4 | 1.8 | 0.05 | 1 |  | m³ | 0.216
|  |  | Sapata 06 | 2.4 | 1.8 | 0.05 | 1 |  | m³ | 0.216
10.2.2 | 96546 | SINAPI | ARMAÇÃO DE BLOCO, VIGA BALDRAME OU SAPATA UTILIZANDO AÇO CA-50 DE 10 MM - MONTAGEM. AF_06/2017 | comp (m) | kg/m | kg |  |  | kg | 219.6026
|  |  | Sapatas 01, 02, 03, 04, 05 e 06 | 355.92 | 0.617 | 219.6026 |  |  | kg | 219.6026
|  |  |  | Comp | Largura | Altura | frequencia |  | Unid | Total
10.2.3 | 96535 | SINAPI | FABRICAÇÃO, MONTAGEM E DESMONTAGEM DE FÔRMA PARA SAPATA, EM MADEIRA SERRADA, E=25 MM, 4 UTILIZAÇÕES. AF_06/2017 | [5 empty] | m² | 19.28
|  |  | Sapata 01 | 2 | 1.45 | 0.4 | 1 |  | m² | 2.76
|  |  | Sapata 02 | 1.95 | 1.4 | 0.4 | 1 |  | m² | 2.68
|  |  | Sapata 03 | 1.95 | 1.4 | 0.4 | 1 |  | m² | 2.68
|  |  | Sapata 04 | 2 | 1.45 | 0.4 | 1 |  | m² | 2.76
|  |  | Sapata 05 | 2.4 | 1.8 | 0.5 | 1 |  | m² | 4.2
|  |  | Sapata 06 | 2.4 | 1.8 | 0.5 | 1 |  | m² | 4.2
10.2.4 | 96556 | SINAPI | CONCRETAGEM DE SAPATAS, FCK 30 MPA, COM USO DE JERICA  LANÇAMENTO, ADENSAMENTO E ACABAMENTO. AF_06/2017 | [5 empty] | m³ | 8.824
|  |  | Sapata 01 | 2 | 1.45 | 0.4 | 1 |  | m³ | 1.16
|  |  | Sapata 02 | 1.95 | 1.4 | 0.4 | 1 |  | m³ | 1.092
|  |  | Sapata 03 | 1.95 | 1.4 | 0.4 | 1 |  | m³ | 1.092
|  |  | Sapata 04 | 2 | 1.45 | 0.4 | 1 |  | m³ | 1.16
|  |  | Sapata 05 | 2.4 | 1.8 | 0.5 | 1 |  | m³ | 2.16
|  |  | Sapata 06 | 2.4 | 1.8 | 0.5 | 1 |  | m³ | 2.16
10.3 |  |  | SUPERESTRUTURA
10.3.1 |  |  | PILARES | comp (m) | kg/m | kg | Prancha |  | unid | total
10.3.1.1 | 92778 | SINAPI | ARMAÇÃO DE PILAR OU VIGA DE UMA ESTRUTURA CONVENCIONAL DE CONCRETO ARMADO EM UMA EDIFICAÇÃO TÉRREA OU SOBRADO UTILIZANDO AÇO CA-50 DE 10,0 MM - MONTAGEM. AF_12/2015 | [5 empty] | kg | 191.0232
|  |  | Pilares 01, 02, 03, 04, 05 e 06 | 309.6 | 0.617 | 191.0232 | 03/03 |  | kg | 191.0232
10.3.1.2 | 92775 | SINAPI | ARMAÇÃO DE PILAR OU VIGA DE UMA ESTRUTURA CONVENCIONAL DE CONCRETO ARMADO EM UMA EDIFICAÇÃO TÉRREA OU SOBRADO UTILIZANDO AÇO CA-60 DE 5,0 MM - MONTAGEM. AF_12/2015 | [5 empty] | kg | 145
|  |  | Pilares 01, 02, 03, 04, 05 e 06 |  |  | 145 | 03/03 |  | kg | 145
10.3.1.3 | 92779 | SINAPI | ARMAÇÃO DE PILAR OU VIGA DE UMA ESTRUTURA CONVENCIONAL DE CONCRETO ARMADO EM UMA EDIFICAÇÃO TÉRREA OU SOBRADO UTILIZANDO AÇO CA-50 DE 12,5 MM - MONTAGEM. AF_12/2015 | [5 empty] | kg | 242
|  |  | Pilares 01, 02, 03, 04, 05 e 06 |  |  | 242 | 03/03 |  | kg | 242
10.3.1.4 | 92776 | SINAPI | ARMAÇÃO DE PILAR OU VIGA DE UMA ESTRUTURA CONVENCIONAL DE CONCRETO ARMADO EM UMA EDIFICAÇÃO TÉRREA OU SOBRADO UTILIZANDO AÇO CA-50 DE 6,3 MM - MONTAGEM. AF_12/2015 |  |  | kg | Prancha |  | kg | 196
|  |  | Pilares 01, 02, 03, 04, 05 e 06 |  |  | 157 | 03/03 |  | kg | 157
|  |  |  | Comp | Largura | Altura |  |  | unid | total
10.3.1.5 | 92431 | SINAPI | MONTAGEM E DESMONTAGEM DE FÔRMA DE PILARES RETANGULARES E ESTRUTURAS SIMILARES, PÉ-DIREITO SIMPLES, EM CHAPA DE MADEIRA COMPENSADA PLASTIFICADA, 10 UTILIZAÇÕES. AF_09/2020 | [5 empty] | m² | 89.64
|  |  | Pilar 1 | 0.9 | 0.35 | 5.1 |  |  | m² | 12.75
|  |  | Pilar 2 | 0.9 | 0.35 | 5.1 |  |  | m² | 12.75
|  |  | Pilar 3 | 0.9 | 0.35 | 5.1 |  |  | m² | 12.75
|  |  | Pilar 4 | 0.9 | 0.35 | 5.1 |  |  | m² | 12.75
|  |  | Pilar 5 | 1 | 0.4 | 6.9 |  |  | m² | 19.32
|  |  | Pilar 6 | 1 | 0.4 | 6.9 |  |  | m² | 19.32
|  |  |  | Comp | Largura | Altura |  |  | unid | total
10.3.6 | 92718 | SINAPI | CONCRETAGEM DE PILARES, FCK = 25 MPA, COM USO DE BALDES EM EDIFICAÇÃO COM SEÇÃO MÉDIA DE PILARES MENOR OU IGUAL A 0,25 M² - LANÇAMENTO, ADENSAMENTO E ACABAMENTO. AF_12/2015 | [5 empty] | m³ | 11.946
|  |  | Pilar 1 | 0.9 | 0.35 | 5.1 |  |  | m³ | 1.6065
|  |  | Pilar 2 | 0.9 | 0.35 | 5.1 |  |  | m³ | 1.6065
|  |  | Pilar 3 | 0.9 | 0.35 | 5.1 |  |  | m³ | 1.6065
|  |  | Pilar 4 | 0.9 | 0.35 | 5.1 |  |  | m³ | 1.6065
|  |  | Pilar 5 | 1 | 0.4 | 6.9 |  |  | m³ | 2.76
|  |  | Pilar 6 | 1 | 0.4 | 6.9 |  |  | m³ | 2.76
10.3.2 |  |  | VIGAS | comp (m) | Largura | Alotura |  |  | unid | total
10.3.2.1 | 92479 | SINAPI | MONTAGEM E DESMONTAGEM DE FÔRMA DE VIGA, ESCORAMENTO COM GARFO DE MADEIRA, PÉ-DIREITO SIMPLES, EM CHAPA DE MADEIRA PLASTIFICADA, 18 UTILIZAÇÕES. AF_09/2020 | [5 empty] | m² | 23.0675
|  |  | Viga 101 | 5.2 | 0.3 | 0.6 |  |  | m² | 7.8
|  |  | Viga 102 | 5.2 | 0.3 | 0.6 |  |  | m² | 7.8
|  |  | Viga 201 | 5.15 | 0.25 | 0.6 |  |  | m² | 7.4675
10.3.2.2 | 92778 | SINAPI | ARMAÇÃO DE PILAR OU VIGA DE UMA ESTRUTURA CONVENCIONAL DE CONCRETO ARMADO EM UMA EDIFICAÇÃO TÉRREA OU SOBRADO UTILIZANDO AÇO CA-50 DE 10,0 MM - MONTAGEM. AF_12/2015 |  |  | kg | Prancha |  | kg | 68
|  |  | V igas 101, 102 e 202 |  |  | 68 | 01/03 |  | kg | 68
10.3.2.3 | 92776 | SINAPI | ARMAÇÃO DE PILAR OU VIGA DE UMA ESTRUTURA CONVENCIONAL DE CONCRETO ARMADO EM UMA EDIFICAÇÃO TÉRREA OU SOBRADO UTILIZANDO AÇO CA-50 DE 6,3 MM - MONTAGEM. AF_12/2015 | [5 empty] | kg | 39
|  |  | V igas 101, 102 e 202 |  |  | 39 | 01/03 |  | kg | 39
10.3.10 | 103682 | SINAPI | CONCRETAGEM DE VIGAS E LAJES, FCK=25 MPA, PARA QUALQUER TIPO DE LAJE COM BALDES EM EDIFICAÇÃO TÉRREA - LANÇAMENTO, ADENSAMENTO E ACABAMENTO. AF_02/2022 | [5 empty] | m³ | 2.6445
|  |  | Viga 101 | 5.2 | 0.3 | 0.6 |  |  | m³ | 0.936
|  |  | Viga 102 | 5.2 | 0.3 | 0.6 |  |  | m³ | 0.936
|  |  | Viga 201 | 5.15 | 0.25 | 0.6 |  |  | m³ | 0.7725
10.4 |  |  | REVESTIMENTO | Comp | Largura | Altura
10.4.1 | 87529 | SINAPI | MASSA ÚNICA, PARA RECEBIMENTO DE PINTURA, EM ARGAMASSA TRAÇO 1:2:8, PREPARO MECÂNICO COM BETONEIRA 400L, APLICADA MANUALMENTE EM FACES INTERNAS DE PAREDES, ESPESSURA DE 20MM, COM EXECUÇÃO DE TALISCAS. AF_06/2014 | [5 empty] | m² | 89.3075
|  |  | Pilar 1 | 0.9 | 0.35 | 3.6 |  |  | m² | 9
|  |  | Pilar 2 | 0.9 | 0.35 | 3.6 |  |  | m² | 9
|  |  | Pilar 3 | 0.9 | 0.35 | 3.6 |  |  | m² | 9
|  |  | Pilar 4 | 0.9 | 0.35 | 3.6 |  |  | m² | 9
|  |  | Pilar 5 | 1 | 0.4 | 5.4 |  |  | m² | 15.12
|  |  | Pilar 6 | 1 | 0.4 | 5.4 |  |  | m² | 15.12
|  |  | Viga 101 | 5.2 | 0.3 | 0.6 |  |  | m² | 7.8
|  |  | Viga 102 | 5.2 | 0.3 | 0.6 |  |  | m² | 7.8
|  |  | Viga 201 | 5.15 | 0.25 | 0.6 |  |  | m² | 7.4675
10.4.2 | 87905 | SINAPI | CHAPISCO APLICADO EM ALVENARIA (COM PRESENÇA DE VÃOS) E ESTRUTURAS DE CONCRETO DE FACHADA, COM COLHER DE PEDREIRO. ARGAMASSA TRAÇO 1:3 COM PREPARO EM BETONEIRA 400L. AF_10/2022 | [5 empty] | m² | 89.3075
|  |  | Pilar 1 | 0.9 | 0.35 | 3.6 |  |  | m² | 9
|  |  | Pilar 2 | 0.9 | 0.35 | 3.6 |  |  | m² | 9
|  |  | Pilar 3 | 0.9 | 0.35 | 3.6 |  |  | m² | 9
|  |  | Pilar 4 | 0.9 | 0.35 | 3.6 |  |  | m² | 9
|  |  | Pilar 5 | 1 | 0.4 | 5.4 |  |  | m² | 15.12
|  |  | Pilar 6 | 1 | 0.4 | 5.4 |  |  | m² | 15.12
|  |  | Viga 101 | 5.2 | 0.3 | 0.6 |  |  | m² | 7.8
|  |  | Viga 102 | 5.2 | 0.3 | 0.6 |  |  | m² | 7.8
|  |  | Viga 201 | 5.15 | 0.25 | 0.6 |  |  | m² | 7.4675
10.4.3 | 96132 | SINAPI | APLICAÇÃO MANUAL DE MASSA ACRÍLICA EM PANOS DE FACHADA SEM PRESENÇA DE VÃOS, DE EDIFÍCIOS DE MÚLTIPLOS PAVIMENTOS, DUAS DEMÃOS. AF_05/2017 | [5 empty] | m² | 89.3075
|  |  | Pilar 1 | 0.9 | 0.35 | 3.6 |  |  | m² | 9
|  |  | Pilar 2 | 0.9 | 0.35 | 3.6 |  |  | m² | 9
|  |  | Pilar 3 | 0.9 | 0.35 | 3.6 |  |  | m² | 9
|  |  | Pilar 4 | 0.9 | 0.35 | 3.6 |  |  | m² | 9
|  |  | Pilar 5 | 1 | 0.4 | 5.4 |  |  | m² | 15.12
|  |  | Pilar 6 | 1 | 0.4 | 5.4 |  |  | m² | 15.12
|  |  | Viga 101 | 5.2 | 0.3 | 0.6 |  |  | m² | 7.8
|  |  | Viga 102 | 5.2 | 0.3 | 0.6 |  |  | m² | 7.8
|  |  | Viga 201 | 5.15 | 0.25 | 0.6 |  |  | m² | 7.4675
|  |  |  | comp | largura |  |  |  | unid | total
10.4.5 | 100147 | SBC | ESTRUTURA ALUMINIO LEVE FIXACAO CHAPA DE POLICARBONATO 10mm | [5 empty] | m² | 20.49
|  |  | Coberta | 20.49 | 1 |  |  |  | m² | 20.49
10.4.6 | 150220 | SBC | POLICARBONATO EM CHAPA 6mm EM CAIXILHO DE PAINEL FIXO ALUMINIO | [5 empty] | m² | 20.49
|  |  | Coberta | 20.49 | 1 |  |  |  | m² | 20.49
11 |  |  | ACESSIBILIDADE
11.1 |  |  | RAMPAS DE ACESSIBILIDADADE | Quant |  |  |  |  | Unid | Total
|  |  | Rampa de acessibilidade em concreto polido/ piso tátil e pintura | 14 |  |  |  |  | unid | 14
|  |  |  | Comp | Largura |  |  |  | Unid | Total
11.2 |  |  | PISOS TÁTIL | [5 empty] | m² | 255.102
11.2.1 |  |  | PISO DIRECIONAL | [5 empty] | m² | 227.754
|  |  | Acesso/ saida Estacionamentos 1 e 2 | 77.84 | 0.2 |  |  |  | m² | 15.568
|  |  | Via Principal - Lado direito | 462.6 | 0.2 |  |  |  | m² | 92.52
|  |  | Via Principal - Lado esquerdo | 467.5 | 0.2 |  |  |  | m² | 93.5
|  |  | Estacionamento 03 | 130.83 | 0.2 |  |  |  | m² | 26.166
11.2.2 |  |  | PISO DE ALERTA | [5 empty] | m² | 27.348
|  |  | Rampa 01 | 22.42 | 0.2 |  |  |  | m² | 4.484
|  |  | Rampa 02 | 36.62 | 0.2 |  |  |  | m² | 7.324
|  |  | Rampa 03 | 4 | 0.2 |  |  |  | m² | 0.8
|  |  | Acesso/ saida Estacionamentos 1 e 2 | 2.2 | 0.4 |  |  |  | m² | 0.88
|  |  | Acesso/ saida Estacionamentos 1 e 2 | 0.2 | 0.2 |  |  |  | m² | 0.04
|  |  | Via Principal - Lado direito | 28.14 | 0.2 |  |  |  | m² | 5.628
|  |  | Via Principal - Lado esquerdo | 27.31 | 0.2 |  |  |  | m² | 5.462
|  |  | Estacionamento 03 | 1.2 | 0.4 |  |  |  | m² | 0.48
|  |  | Estacionamento 03 | 1.5 | 1.5 |  |  |  | m² | 2.25
11.3 |  |  | PINTURAS DE SINALIZAÇÃO DE PISO | Comp | Largura | Frequência |  |  | unid | total
11.3.1 |  |  | PINTURA VAGAS ACESSIBILIDADE | [5 empty] | m² | 67.98
|  |  | Vagas deficiente | 1.45 | 1 | 14 |  |  | m² | 20.3
|  |  | Vagas deficiente | 4.85 | 1.4 | 4 |  |  | m² | 27.16
|  |  | Vagas deficiente | 5.7 | 1.2 | 3 |  |  | m² | 20.52
11.3.2 |  |  | PINTURA FAIXAS- ESTACIONAMENTO | [5 empty] | m | 293.2
|  |  | Vagas estacionamentos | 4.4 |  | 31 |  |  | m | 136.4
|  |  | Vagas estacionamentos | 4.9 |  | 32 |  |  | m | 156.8
|  |  |  | Comp | altura | Frequência | Projeto |  | unid | total
11.3.3 |  |  | GUARDA-CORPO DE AÇO GALVANIZADO DE 1,10M DE ALTURA, MONTANTES TUBULARES DE 1.1/2 ESPAÇADOS DE 1,20M, TRAVESSA SUPERIOR DE 2 , GRADIL FORMADO POR BARRAS CHATAS EM FERRO DE 32X4,8MM, FIXADO COM CHUMBADOR MECÂNICO. AF_04/2019_PS | [5 empty] | m | 1255.93
|  |  | Ciclovia/ Ciclovia Elevada (Passarela) | 897.3 | 1.1 | 1 | Projeto Acessibilidade |  | m | 897.3
|  |  | Área Central | 358.63 | 1.1 | 1 | Projeto Acessibilidade |  | m | 358.63
12.0 |  |  | DRENAGEM DE ÁGUAS PLUVIAIS | Comp | largura | Volume | Área | Frequencia | Unid | total
12.1 | 11675 | ORSE | CADASTRO DE REDES DE DRENAGEM | [5 empty] | m | 122
|  |  | Dimensionamento- Projeto Drenagem | 122 |  |  |  |  | m | 122
12.2 | 5156 | ORSE | SINALIZAÇÃO NOTURNA COM TELA TAPUME PVC, BALDE PLÁSTICO FIAÇÃO E LÂMPADA, REUTILIZAÇÃO 7 VEZES | 200 |  |  |  |  | m | 200
|  |  |  | Comp | largura | Volume | Área | Frequencia | Unid | total
12.3 | 90082 | SINAPI | ESCAVAÇÃO MECANIZADA DE VALA COM PROF. ATÉ 1,5 M (MÉDIA ENTRE MONTANTE E JUSANTE/UMA COMPOSIÇÃO POR TRECHO), COM ESCAVADEIRA HIDRÁULICA (0,8 M3), LARG. DE 1,5 M A 2,5 M, EM SOLO DE 1A CATEGORIA, EM LOCAIS COM ALTO NÍVEL DE INTERFERÊNCIA. AF_01/2015 | [5 empty] | m³ | 130.7977
|  |  | Dimensionamento- Projeto Drenagem |  |  | 130.7977 |  |  | m³ | 130.7977
12.4 | 93377 | SINAPI | REATERRO MECANIZADO DE VALA COM RETROESCAVADEIRA (CAPACIDADE DA CAÇAMBA DA RETRO: 0,26 M³ / POTÊNCIA: 88 HP), LARGURA DE 0,8 A 1,5 M, PROFUNDIDADE DE 1,5 A 3,0 M, COM SOLO (SEM SUBSTITUIÇÃO) DE 1ª CATEGORIA EM LOCAIS COM ALTO NÍVEL DE INTERFERÊNCIA. AF_04/2016 | Material escavado | Fator de Redução | Total |  |  | m³ | 111.0942
|  |  | Dimensionamento- Projeto Drenagem | 111.0942 | 1 | 111.0942 |  |  | m³ | 111.0942
12.5 | 100982 | SINAPI | CARGA E DESCARGA 10m3 | Material de bota fora | Fator de empolamento | Total |  |  | m³ | 24.6295
|  |  | Dimensionamento- Projeto Drenagem (bota fora) | 19.7036 | 1.25 | 24.6295 |  |  | m³ | 24.6295
12.6 | 95875 | SINAPI | TRANSPORTE COM CAMINHÃO BASCULANTE DE 14 M3, EM VIA URBANA PAVIMENTADA, DMT ATÉ 30 KM (UNIDADE: M3XKM). | Material bota fora | Fator de empolamento | DMT | Total (m³xkm |  | m3xkm | 7.3888
|  |  | Dimensionamento- Projeto Drenagem (bota fora) | 19.7036 | 1.25 | 0.3 | 7.3888 |  | m³xkm | 7.3888
12.7 | 95875 | SINAPI | TRANSPORTE COM CAMINHÃO BASCULANTE DE 14 M3, EM VIA URBANA LEITO NATURAL DMT ATÉ 30 KM (UNIDADE: M3XKM). | Material bota fora | Fator de empolamento | DMT | Total (m³xkm |  | m3xkm | 4.925
|  |  | Dimensionamento- Projeto Drenagem (bota fora) | 19.7 | 1.25 | 0.2 | 4.925 |  | m³xkm | 4.925
12.8 | SIN.06 | SINAPI | ESPALHAMENTO MECANIZADO (COM MOTONIVELADORA 140 HP) MATERIAL 1A. CATEGORIA | Material escavado |  |  | Total |  | m³ | 19.7036
|  |  | Dimensionamento- Projeto Drenagem (bota fora) | 19.7036 |  |  | 19.7036 |  | m³ | 19.7036
|  |  |  | Comp | largura | Volume | Área | Frequencia | Unid | total
12.9 | SIN.12 | SINAPI | LASTRO DE VALA COM PREPARO DE FUNDO, LARGURA MENOR QUE 1,5 M, COM CAMADA DE AREIA, LANÇAMENTO MECANIZADO, EM LOCAL COM NÍVEL ALTO DE INTERFERÊNCIA. AF_06/2016 | [5 empty] | m³ | 18.8475
|  |  | Dimensionamento- Projeto Drenagem |  |  | 18.8475 |  |  | m³ | 18.8475
|  |  |  | Comp | largura | Volume | Área | Frequencia | Unid | total
12.10 |  |  | TUBO PEAD - D = 300MM - FORNECIMENTO E ASSENTAMENTO | [5 empty] | m | 11
|  |  | Dimensionamento- Projeto Drenagem | 11 |  |  |  |  | m | 11
12.11 |  |  | TUBO PEAD COM PAREDES ESTRUTURADAS PARA DRENAGEM - D = 400MM - FORNECIMENTO E ASSENTAMENTO | [5 empty] | m | 2.5
|  |  | Dimensionamento- Projeto Drenagem | 2.5 |  |  |  |  | m | 2.5
12.12 |  |  | TUBO PEA D COM PAREDES ESTRUTURADAS PARA DRENAGEM - D = 500 MM - FORNECIMENTO E ASSENTAMENTO | [5 empty] | m | 108.5
|  |  | Dimensionamento- Projeto Drenagem | 108.5 |  |  |  |  | m | 108.5
|  |  |  | Quant |  |  |  | Frequencia | Unid | total
12.13 |  |  | POÇO DE VISITA - PVI 02 - AREIA E BRITA COMERCIAIS | [5 empty] | unid | 1
|  |  | Dimensionamento- Projeto Drenagem | 1 |  |  |  |  | unid | 1
12.14 | SIN01 | SINAPI | TAMPAO FOFO ARTICULADO, CLASSE B125 CARGA MAX 12,5 T, REDONDO TAMPA 600 MM, REDE PLUVIAL/ESGOTO, P = CHAMINE CX AREIA / POCO VISITA ASSENTADO COM ARG CIM/AREIA 1:4, FORNECIMENTO E ASSENTAMENTO | [5 empty] | unid | 1
|  |  | Dimensionamento- Projeto Drenagem | 1 |  |  |  |  | unid | 1
12.15 |  |  | CHAMINÉ DOS POÇOS DE VISITA - CPV 05 - AREIA E BRITA COMERCIAIS | [5 empty] | unid | 1
|  |  | Dimensionamento- Projeto Drenagem | 1 |  |  |  |  | unid | 1
12.16 |  |  | BOCA DE LOBO SIMPLES - GRELHA DE CONCRETO - BLSG 01 - AREIA E BRITA COMERCIAIS | [5 empty] | unid | 8
|  |  | Dimensionamento- Projeto Drenagem | 8 |  |  |  |  | unid | 8
12.17 |  |  | BOCA PARA BUEIRO SIMPLES TUBULAR, DIAMETRO =1,00M, EM CONCRETO CICLOPICO, INCLUINDO FORMAS, ESCAVACAO, REATERRO E MATERIAIS, EXCLUINDO MATERIAL REATERRO JAZIDA E TRANSPORTE. | [5 empty] | unid | 2
|  |  | Dimensionamento- Projeto Drenagem | 2 |  |  |  |  | unid | 2
12.18 |  |  | DISSIPADOR DE ENERGIA - SAÍDA AC-04 | [5 empty] | unid | 1
|  |  | Dimensionamento- Projeto Drenagem | 1 |  |  |  |  | unid | 1
12.19 |  |  | DISSIPADOR DE ENERGIA - SAÍDA AC-07 | [5 empty] | unid | 1
|  |  | Dimensionamento- Projeto Drenagem | 1 |  |  |  |  | unid | 1
12.20 | 95241 | SINAPI | LASTRO DE CONCRETO MAGRO, APLICADO EM PISOS OU RADIERS, ESPESSURA DE 5 CM. AF_07/2016 | Área | Frequencia |  |  |  | m² | 10.89
|  |  | Escadaria 01 | 1.21 | 9 |  |  |  | m² | 10.89
12.21 |  |  | FORMAS DE TÁBUAS DE PINHO - UTILIZAÇÃO DE 3 VEZES - FORNECIMENTO, INSTALAÇÃO E RETIRADA | [5 empty] | m² | 11.53
Saída AC-04
|  |  | Área retirada no projeto de drenagem | Paredes = | 5.5 | m²
|  |  | Área retirada no projeto de drenagem | Base = | 0.65 | m²
Saída AC-07
|  |  | Área retirada no projeto de drenagem | Paredes = | 4.73 | m²
|  |  | Área retirada no projeto de drenagem | Base = | 0.65 | m²
[5 empty] | 11.53 | m²
12.22 | 94971 | SINAPI | CONCRETO FCK = 25 MPA - CONFECÇÃO EM BETONEIRA E LANÇAMENTO MANUAL - AREIA E BRITA COMERCIAIS | [5 empty] | m³ | 4.67
Saída AC-04
|  |  |  | Paredes = | 0.37 | m³
|  |  |  | Piso = | 1.99 | m³
Saída AC-07
|  |  |  | Paredes = | 0.32 | m³
|  |  |  | Piso = | 1.99 | m³
|  |  |  | Total = | 4.67 | m³
12.23 |  |  | ARMAÇÃO EM AÇO CA-50 - FORNECIMENTO, PREPARO E COLOCAÇÃO | [5 empty] | kg | 326.9
|  |  | Área retirada no projeto de drenagem | Saída AC-04 | 165.2 | kg
|  |  | Área retirada no projeto de drenagem | Saída AC-07 | 161.7 | kg
|  |  |  | Total = | 326.9 | kg
12.24 | 93358 | SINAPI | ESCAVAÇÃO MANUAL DE VALA COM PROFUNDIDADE MENOR OU IGUAL A 1,30 M | [5 empty] | m³ | 0.597
Saída AC-04
|  |  |  | Área em corte = | 1.99
|  |  | Área retirada no projeto de drenagem | Espessura = | 0.15
[5 empty] | 0.2985 | m³
Saída AC-07
|  |  | Área retirada no projeto de drenagem | Área em corte = | 1.99
|  |  |  | Espessura = | 0.15
[5 empty] | 0.2985 | m³
13.0 |  |  | MURO DE ARRIMO | Comp | Largura | Altura | Área seção | Frequencia | Unid | Total
13.1 |  |  | MURO DE ARRIMO- LIMITE LAGOA
13.1.1 | 93358 | SINAPI | ESCAVAÇÃO MANUAL DE VALA COM PROFUNDIDADE MENOR OU IGUAL A 1,30 M. AF_02/2021 | [5 empty] | m³ | 818.0096
|  |  | Trecho 01 = Cota 266 | 76.68 |  |  | 1.22 |  | m³ | 93.5496
|  |  | Trecho 02 = Cota 266 | 464.5 |  |  | 1.45 |  | m³ | 673.525
|  |  | Trecho 03 = Cota 266 | 41.75 |  |  | 1.22 |  | m³ | 50.935
13.1.2 | 102487 | SINAPI | CONCRETO CICLÓPICO FCK = 15MPA, 30% PEDRA DE MÃO EM VOLUME REAL, INCLUSIVE LANÇAMENTO. AF_05/2021 | [5 empty] | m³ | 1591.2781
|  |  | Trecho 01 = Cota 266 | 76.68 |  |  | 1.67 |  | m³ | 128.0556
|  |  | Trecho 02 = Cota 266 | 464.5 |  |  | 3 |  | m³ | 1393.5
|  |  | Trecho 03 = Cota 266 | 41.75 |  |  | 1.67 |  | m³ | 69.7225
13.1.3 | 94342 | SINAPI | (dreno de areia) ATERRO MANUAL DE VALAS COM AREIA PARA ATERRO E COMPACTAÇÃO MECANIZADA. AF_05/2016 | [5 empty] | m³ | 310.1188
|  |  | Trecho 01 = Cota 266 | 76.68 |  |  | 0.532 |  | m³ | 40.7938
|  |  | Trecho 02 = Cota 266 | 464.5 |  |  | 0.532 |  | m³ | 247.114
|  |  | Trecho 03 = Cota 266 | 41.75 |  |  | 0.532 |  | m³ | 22.211
13.1.4 |  |  | TUBO PVC 75MM | [5 empty] | m | 582.93
|  |  | Trecho 01 = Cota 266 | 76.68 |  |  |  | 1 | m | 76.68
|  |  | Trecho 02 = Cota 266 | 464.5 |  |  |  | 1 | m | 464.5
|  |  | Trecho 03 = Cota 266 | 41.75 |  |  |  | 1 | m | 41.75
13.2 |  |  | MURO DE ARRIMO EM CONCRETO ARMADO- Cota 267,19m
13.2.1 | 93358 | SINAPI | ESCAVAÇÃO MANUAL DE VALA COM PROFUNDIDADE MENOR OU IGUAL A 1,30 M. AF_02/2021 | 818.45 |  |  | 0.151 |  | m³ | 123.5859
13.2.2 | 102487 | SINAPI | CONCRETO CICLÓPICO FCK = 15MPA, 30% PEDRA DE MÃO EM VOLUME REAL, INCLUSIVE LANÇAMENTO. AF_05/2021 | 818.45 |  |  | 0.494 |  | m³ | 404.3143
13.2.3 | 94342 | SINAPI | (dreno de areia) ATERRO MANUAL DE VALAS COM AREIA PARA ATERRO E COMPACTAÇÃO MECANIZADA. AF_05/2016 | 818.45 |  |  | 0.01 |  | m³ | 8.1845
13.2.4 |  |  | TUBO PVC 75MM | 0.5 |  |  |  | 818.45 | m | 409.225
13.3 |  |  | MURO DE ARRIMO EM CONCRETO ARMADO- Cota 266,84m
13.3.1 | 93358 | SINAPI | ESCAVAÇÃO MANUAL DE VALA COM PROFUNDIDADE MENOR OU IGUAL A 1,30 M. AF_02/2021 | 182.23 |  |  | 0.151 |  | m³ | 27.5167
13.3.2 | 102487 | SINAPI | CONCRETO CICLÓPICO FCK = 15MPA, 30% PEDRA DE MÃO EM VOLUME REAL, INCLUSIVE LANÇAMENTO. AF_05/2021 | 182.23 |  |  | 0.372 |  | m³ | 67.7896
13.3.3 | 94342 | SINAPI | (dreno de areia) ATERRO MANUAL DE VALAS COM AREIA PARA ATERRO E COMPACTAÇÃO MECANIZADA. AF_05/2016 | 182.23 |  |  | 0.013 |  | m³ | 2.369
13.3.4 |  |  | TUBO PVC 75MM | 0.5 |  |  |  | 182.23 | m | 91.115
13.4 |  |  | MURO DE ARRIMO EM CONCRETO ARMADO- Cota 266,79m
13.4.1 | 93358 | SINAPI | ESCAVAÇÃO MANUAL DE VALA COM PROFUNDIDADE MENOR OU IGUAL A 1,30 M. AF_02/2021 | 330.31 |  |  | 0.151 |  | m³ | 49.8768
13.4.2 | 102487 | SINAPI | CONCRETO CICLÓPICO FCK = 15MPA, 30% PEDRA DE MÃO EM VOLUME REAL, INCLUSIVE LANÇAMENTO. AF_05/2021 | 330.31 |  |  | 0.354 |  | m³ | 116.9297
13.4.3 | 94342 | SINAPI | (dreno de areia) ATERRO MANUAL DE VALAS COM AREIA PARA ATERRO E COMPACTAÇÃO MECANIZADA. AF_05/2016 | 330.31 |  |  | 0.014 |  | m³ | 4.6243
13.4.4 |  |  | TUBO PVC 75MM | 0.5 |  |  |  | 330.31 | m | 165.155
13.5 |  |  | BOTA FORA
13.5.1 |  |  | CARGA E DESCARGA COM BOTA FORA |  |  |  | VOLUME | Taxa de empolamento | m³ | 1273.7364
[7 empty] | 1018.9891 | 1.25 | m³ | 1273.7364
13.5.2 |  |  | TRANSPORTE E MATERIAL DE BOTA FORA - VIA NÃO PAVIMENTADA |  | DMT (Bota fora) KM | Volume |  |  | m³ x km | 254.7473
[5 empty] | 0.2 | 1273.7364 |  |  | m³ x km | 254.7473
13.5.3 |  |  | TRANSPORTE E MATERIAL DE BOTA FORA - VIA PAVIMENTADA |  | DMT (Bota fora) KM | Volume |  |  | m³ x km | 382.1209
[5 empty] | 0.3 | 1273.7364 |  |  | m³ x km | 382.1209
14.0 |  |  | SINALIZAÇÃO | Comp | Largura | Frequencia | área |  | Unid | Total
14.1 | 102509 | SINAPI | PINTURA DE FAIXA DE PEDESTRE OU ZEBRADA TINTA RETRORREFLETIVA A BASE DE RESINA ACRÍLICA COM MICROESFERAS DE VIDRO, E = 30 CM, APLICAÇÃO MANUAL. AF_05/2021 | [5 empty] | m² | 151.68
|  |  | Faixas de pedestre | 5 | 2.4 | 1 |  |  | m² | 12
|  |  | Faixas de pedestre | 6 | 2.4 | 6 |  |  | m² | 86.4
|  |  | Setas |  |  | 12 | 4.44 |  | m² | 53.28
|  |  |  | Comp | Largura | Frequencia | área |  | Unid | Total
14.2 | 11688 | ORSE | Sinalização horizontal rodoviária, com tinta retrorrefletiva à base de resina acrílica com microesferas de vidro | [5 empty] | m² | 58.0476
|  |  | Faixa Ciclovia/ passarela | 446.52 | 0.13 |  |  |  | m² | 58.0476
14.3 | 5213452 | SICRO3 | Placa de regulamentação em fibra, D = 0,60 m - película retrorrefletiva tipo I + SI - fornecimento e implantação | Quant. |  |  |  |  | unid | 40
|  |  | Placas | 40 |  |  |  |  | unid | 40
14.4 | 5213859 | SICRO3 | Suporte metálico galvanizado para placa de regulamentação - R2 - lado de 0,60 m - fornecimento e implantação | [5 empty] | unid | 40
|  |  | Placas | 40 |  |  |  |  | unid | 40
15.0 |  |  | SERVIÇOS FINAIS
15.1 | 9367 | ORSE | Conjunto com 03 lixeiras em fibra de vidro, com capacidade 20l cada, com tampa vai e vem | Quant |  |  |  |  | unid | 27
|  |  | Lixeiras a serem instaladas na praça | 27 |  |  |  |  | unid | 27
15.2 | 99814 | SINAPI | Limpeza de ruas | [5 empty] | m² | 7121.35
|  |  | área pavimentações | 7121.35 |  |  |  |  | m² | 7121.35
Note on F561: Usuário do Windows: 7 METROS POR POSTE

## Dimensionamento - Drenagem
PLANILHA DE DIMENSIONAMENTO DA DRENAGEM DE ÁGUAS PLUVIAIS NAS GALERIAS - DRENAGEM SUBTERRÂNEA
8
| Coletor | PV INICIO | PV FIM | Trecho | Extensão (m) | Vazão (m³/s) | Diâmetro (m) | Declividade (m/m) | y/d | Vel.Real (m/s) | Q Seção Plena (m³/s) | V Seção Plena (m³/s) | Cota do Ter. Montante (m) | Cota do Ter. Jusante (m) | Cota Galeria Montante (m) | Cota Galeria Jusante (m) | Prof. Gal. Montante (m) | Prof. Gal. Jusante (m) | n Manning | Largura da vala | Material | Escavação 0 < x < 1,50 (m³) | Escavação x > 1,50 (m³) | Reaterro (m³) | Berço de Areia (0,15 m) (m³) | bota-fora (m³) | Escoramento (m²) | TIPO DE PV - mont | CHAMINÉ
1 | G1 |  |  | T1 | 26.7 | 0.2271 | 0,50 | 0.005 | 0.52 | 2.264 | 0.43732 | 2.2272 | 266.228 | 266 | 265.268 | 265.1 | 0.96 | 0.9 | 0.01 | 1.05 | PEAD | 29.4367 | 0 | 25.0352 | 4.2053 | 4.4016 | 0 | SEM PVI | - | PVI 02 | 1
1 | G2 |  |  | T2 | 58.9 | 0.25003 | 0,50 | 0.005 | 0.55 | 2.3148 | 0.43732 | 2.2272 | 266.06 | 266 | 265.16 | 265.1 | 0.9 | 0.9 | 0.01 | 1.05 | PEAD | 64.9372 | 0 | 55.4642 | 9.2767 | 9.4731 | 0 | SEM PVI | - | PVI 02 | 1
1 | G3 |  |  | T3 | 22.9 | 0.22136 | 0,50 | 0.005 | 0.51 | 2.246 | 0.43732 | 2.2272 | 266 | 266 | 265.21 | 265.1 | 0.79 | 0.9 | 1.01 | 1.05 | PEAD | 25.2472 | 0 | 21.4442 | 3.6067 | 3.8031 | 0 | SEM PVI | - | PVI 02 | 1
1 | G4 |  |  | T4 | 0.5 | 0.10684 | 0,40 | 0.005 | 0.42 | 2.2166 | 0.3015 | 2.3992 | 266.79 | 266 | 266.79 | 266 | 0 | 0 | 2.01 | 0.95 | PEAD | 0.07125 | 0 | 0 | 0.07125 | 0.07125 | 0 | SEM PVI | - | PVI 02 | 1
1 | G5 |  |  | T1 | 2 | 0.15919 | 0,40 | 0.005 | 0.52 | 2.4388 | 0.3015 | 2.3992 | 266 | 266 | 265.2 | 265.13 | 0.8 | 0.87 | 3.01 | 0.95 | PEAD | 1.938 | 0 | 1.5273 | 0.285 | 0.41066 | 0 | SEM PVI | - | PVI 02 | 1
1 | G6 |  |  | T2 | 5 | 0.051336 | 0,30 | 0.005 | 0.36 | 2.2588 | 0.18666 | 2.6407 | 266.02 | 266 | 265.22 | 265.13 | 0.8 | 0.87 | 4.01 | 0.85 | PEAD | 4.335 | 0 | 3.6268 | 0.6375 | 0.70819 | 0 | SEM PVI | - | PVI 02 | 1
1 | G7 |  |  | T3 | 0.5 | 0.030728 | 0,30 | 0.005 | 0.28 | 1.9726 | 0.18666 | 2.6407 | 266 | 266 | 266 | 266 | 0 | 0 | 5.01 | 0.85 | PEAD | 0.06375 | 0 | 0 | 0.06375 | 0.06375 | 0 | SEM PVI | - | PVI 02 | 1
1 | G8 |  |  | T4 | 5.5 | 0.081676 | 0,30 | 0.005 | 0.47 | 2.5705 | 0.18666 | 2.6407 | 266.15 | 266 | 265.35 | 265.13 | 0.8 | 0.87 | 6.01 | 0.85 | PEAD | 4.7685 | 0 | 3.9966 | 0.70125 | 0.77194 | 0 | SEM PVI | - | PVI 02 | 1
[5 empty] | 122 | [16 empty] | 130.7977 | 0 | 111.0942 | 18.8475 | 19.7036 | 0
[14 empty] | TUBULAÇÃO |  |  |  |  | Escavação |  |  |  |  | Reaterro
[14 empty] | Diâmetro | Quant. |  |  |  | Altura |  | Quant. |  |  | Largura | Quant.
[14 empty] | 0.3 | 11 |  |  |  | < 1,5 m |  | 130.7977 |  |  | < 0,80 m | 0
[14 empty] | 0.4 | 2.5 |  |  |  | 1,5< h< 3,0 m |  | 0 |  |  | > 0,8 m | 111.0942
[14 empty] | 0.5 | 108.5 |  |  |  | Total |  | 130.7977
[14 empty] | 0.6 | 0 | [8 empty] | Total | 111.0942
[14 empty] | 0.7 | 0
[14 empty] | 0.8 | 0 | [7 empty] | PVS |  |  |  | CHAMINÉS
[14 empty] | 0.9 | 0 |  |  |  | Escoramento |  |  |  | Tipo | DN | QUANT |  | Tipo | ALTURA | QUANT
[14 empty] | 1 | 0 |  |  |  | Altura |  | Quant. |  | PVI 01 | 0.4 | 0 |  | CPV 01 | 1 | 1
[14 empty] | 1.05 | 0 |  |  |  | Pontaletamento |  | 0 |  | PVI 02 | 0.6001 | 1 |  | CPV 02 | 1.5 | 0
[14 empty] | 1.2 | 0 |  |  |  | Descontinuo |  | 0 |  | PVI 03 | 0.8001 | 0 |  | CPV 03 | 2 | 0
[14 empty] | 1.5 | 0 |  |  |  | Total |  | 0 |  | PVI 04 | 1.001 | 0 |  | CPV 04 | 2.5 | 0
[14 empty] | Total | 122 | [7 empty] | PVI 05 | 1.2001 | 0 |  | CPV 05 | 3 | 0
[14 empty] | * 300 mm - Ligação BL e PV |  |  |  |  | BOCA DE LOBO |  | Quant. |  | PVI 06 | 1.5001 | 0 |  | CPV 06 | 3.5 | 0
[19 empty] | BLS |  | 8 |  | Total |  | 1 |  |  |  | 1
[14 empty] | Tampão (sem chaminé) |  |  | 1 |  | BLD |  | 0
[15 empty] | 1269.5655 | de acordo com o comprimento
[8 empty] | 100 | 0.1 | 520 | 0.6
[8 empty] | 150 | 0.15 | 576 | 0.6
[8 empty] | 200 | 0.2 | 632 | 0.7 |  |  |  | 111
[8 empty] | 250 | 0.25 | 690 | 0.7
[8 empty] | 300 | 0.3 | 767 | 0.8
[8 empty] | 375 | 0.375 | 856 | 0.9
[8 empty] | 450 | 0.45 | 981 | 1
[8 empty] | 500 | 0.5 | 1196 | 1.2
[8 empty] | 600 | 0.6 | 1196 | 1.2
[8 empty] | 750 | 0.75 | 1425 | 1.5
[8 empty] | 800 | 0.8 | 1426 | 1.5
[8 empty] | 900 | 0.9 | 1605 | 1.7
[8 empty] | 1000 | 1 | 1814 | 1.9
[8 empty] | 1050 | 1.05 | 1815 | 1.9
[8 empty] | 1200 | 1.2 | 2009 | 2.1

## NT TERR ÁREA CENTRAL
RESUMO VOLUMES (método das seções)
ALINHAMENTO | Seções | VOLUME DE CORTE | VOLUME DE ATERRO
N1 | 6 | 118.17 | 1066.92
N2 | 6 | 149.46 | 2092.94
N3 | 9 | 174.52 | 1794.81
N4 | 7 | 141.82 | 1144.82
N5 | 9 | 169.99 | 1496.49
N6 | 10 | 201.97 | 2047.82
N7 | 8 | 146.56 | 1335.79
N8 | 10 | 200.35 | 2018.94
N9 | 14 | 306.16 | 4295.08
N10 | 17 | 376.96 | 4300.84
N11 | 35 | 824.63 | 5634.38
N12 | 40 | 1198.11 | 5619.57
|  | 4008.7 | 32848.4
| Limpeza / | 2789.3685
|  | 1219.3315 | 31629.0685
|  | Corte reaproveitado | Aterro Necessário
Área de Limpeza
Área de Limpeza | Espessura da camada | volume de limpeza
18595.79 | 0.15 | 2789.3685
Obs1: Na quantificação do corte pelo método das seções houve uma contabilização indesejada de áreas de limpeza por onde não há superfície de Nivelamento, sendo contabilizado um valor maior de limpeza a exemplo da seção N12 7+4,00, não há ferramenta no recurso das seções para evitar esse erro, no caso de considerar superfície de limpeza
CALCULO DE VOLUMES (Método de comparação de superfícies)
Área | Corte | Aterro | Saldo
18595.79 | 110.78 | 32939.28 | -32828.5
Obs2: Recomendamos que seja adotado os volumes calculados pelo método de comparação das superfícies, disponibilizaremos um arquivo lendXML, com as superfícies para que os volumes possam ser aferidos.

## NT TERR VIA_EST_CICLOVIA
RESUMO VOLUMES (método das seções)
ALINHAMENTO | Seções | VOLUME DE CORTE | VOLUME DE ATERRO
CICLOVIA | 148 | 268.15 | 2964.14
EST01 | 29 | 580.86 | 869.4
EST02 | 10 | 52.36 | 79.05
EST03 | 63 | 674.27 | 561.87
PRINCIPAL | 138 | 1378.76 | 3699.16
|  | 2954.4 | 8173.62
| Área de Limpeza | 1778.472
|  | 1175.928 | 6997.692
|  | Corte reaproveitado | Aterro Necessario
Área de Limpeza
Área de Limpeza | Espessura da camada | Volume de limpeza
11856.48 | 0.15 | 1778.472
CÁLCULO DE VOLUMES (Método de comparação de superfícies)
Área | Corte | Aterro | Saldo
11856.48 | 957.115 | 8206.828 | -7249.713
Obs2: Recomendamos que seja adotado os volumes calculados pelo método de comparação das superfícies, disponibilizaremos um arquivo lendXML, com as superfícies para que os volumes possam ser aferidos.

## NT SERV TERRAPLENAGEM-PAV
OBRA:
LOCAL:
MEMÓRIA DE CÁLCULO DE TERRAPLENAGEM
ESTACA INICIAL | ESTACA FINAL | EXTENSÃO (m) | VOLUME DE CORTE (m³) | VOLUME DE ATERRO (m³) | CARGA, DESCARGA E TRANSPORTE | [10 empty] | 5.53 | 1.25 | 5.53 | 6.03
[5 empty] | DISTÂNCIA (km) | TRANSP. ATERRO (M³/KM) | DESTINAÇÃO DO MATERIAL (m³) | CARGA (EMPOLADO) | DISTÂNCIA (km) | TRANSPORTE (t.km) | AQUISIÇÃO DO MATERIAL (m3) | ATERRO C/ EMPOLADO (m³) | DISTÂNCIA (km) | TRANSP. (m3.km) | OBSERVAÇÕES | DMT JAZIDA | EMPOLAMENTO | DMT ATERRO | AQUISIÇÃO
Área Central | [18 empty] | 1
Volume projeto Metódo Comparação de Superfícies |  | 0 | 110.78 | 32939.28 | 0 | 0 | 0 |  |  | 0 | 32828.5 | 41035.63 | 5.53 | 226927.03
Ciclovia/ Estacionamentos/Via Principal | [18 empty] | 1
Volume projeto Metódo Comparação de Superfícies |  | 0 | 957.115 | 8206.828 | 0 | 0 | 0 |  |  | 0 | 7249.713 | 9062.14 | 5.53 | 50113.63
TOTAL = |  | 0 | 1067.895 | 41146.108 | 0 | 0 | 0 | 0 | 0 | 0 | 40078.213 | 50097.77 |  | 277040.66

## RESUMO NT SERV TERRAPLENAGEM-PA
DISCRIMINAÇÃO | UNID | QUANTIDADE
Escavação horizontal, incluindo carga e descarga em solo de 1a categoria com trator de esteiras (170hp/lâmina: 5,20m3). af_07/2020 | m³ | 1067.895
Transporte com caminhão basculante de 10m3, em via urbana em leito natural | m³xkm | 22043.0188
Transporte com caminhão basculante de 10m3, em via urbana pavimentada | m³xkm | 254997.6493
Espalhamento de material com trator de esteiras.AF_11/2019
Aquisição de aterros | m³ | 50097.77
Compactação de aterros a 100% do Proctor intermediário | m³ | 41146.108

## NOTAS SERVIÇO-PAV_MEIO FIO
OBRA: | Serviços de pavimentação e acessibilidade no entorno da Lagoa do Município de Lagoa da Canoa
LOCAL: | Lagoa da Canoa
NOTA DE SERVIÇO - MEIO FIO
MEIO FIO DE CONCRETO
LOGRADOURO | ESTACA | [5 empty] | EXTENSÃO (m) | LADO | QUANT | EXTENSÃO | OBSERVAÇÃO
| INCIAL |  |  | FINAL
ESTACIONAMENTO 1 | 0 | + | 0 | 6 | + | 3.9 | 123.9 | LADO DIREITO | 1 | 123.9
| 0 | + | 0 | 6 | + | 3.9 | 123.9 | LADO ESQUERDO | 1 | 123.9
ESTACIONAMENTO 2 | 0 | + | 0 | 2 | + | 1.54 | 41.54 | LADO DIREITO | 1 | 41.54
| 0 | + | 0 | 2 | + | 1.54 | 41.54 | LADO ESQUERDO | 1 | 41.54
ESTACIONAMENTO 3 | 0 | + | 0 | 7 | + | 15.7 | 155.7 | LADO DIREITO | 1 | 155.7
| 0 | + | 0 | 7 | + | 15.7 | 155.7 | LADO ESQUERDO | 1 | 155.7
CICLOVIA | 0 | + | 0 | 17 | + | 3.78 | 343.78 | LADO ESQUERDO | 1 | 343.78
[7 empty] | 225.31 | LADO DIREITO | 1 | 225.31
VIA PRINCIPAL | 0 | + | 0 | 27 | + | 14.08 | 554.08 | LADO DIREITO | 1 | 554.08
| 0 | + | 0 | 27 | + | 14.08 | 554.08 | LADO ESQUERDO | 1 | 554.08
TOTAL = | [9 empty] | 2319.53

## NOTAS SERVIÇO-PAVIMENTAÇÃO
OBRA: | Serviços de pavimentação e acessibilidade no entorno da Lagoa do Município de Lagoa da Canoa
LOCAL: | Lagoa da Canoa
NOTA DE SERVIÇO- PAVIMENTAÇÃO
NOTA DE SERVIÇOS- SERVIÇOS TOPOGRÁFICOS
LOGRADOURO | ESTACA | [5 empty] | EXTENSÃO (m) | LARGURA (m) | QUANT (m) |  | OBSERVAÇÃO
| INCIAL |  |  | FINAL
ESTACIONAMENTO 1 | 0 | + | 0 | 2 | + | 2.4 | 42.4 | 4.4 | 42.4
ESTACIONAMENTO 1 | 2 | + | 2.4 | 2 | + | 7.5 | 5.1 | 6.4 | 5.1
ESTACIONAMENTO 2 | 2 | + | 7.5 | 6 | + | 3.9 | 76.4 | 18.8 | 76.4
ESTACIONAMENTO 2 | 0 | + | 0 | 2 | + | 1.54 | 41.54 | 4.4 | 41.54
ESTACIONAMENTO 3 | 0 | + | 0 | 1 | + | 12.4 | 32.4 | 6 | 32.4
ESTACIONAMENTO 3 | 1 | + | 12.4 | 2 | + | 7 | 14.6 | 9.9 | 14.6
ESTACIONAMENTO 3 | 2 | + | 7 | 7 | + | 15.7 | 108.7 | 14.9 | 108.7
VIA PRINCIPAL | 0 | + | 0 | 27 | + | 14.08 | 554.08 | 6 | 554.08
TOTAL = | [8 empty] | 875.22
NOTA DE SERVIÇO - PAVIMENTAÇÃO EM INTERTRAVADOS
LOGRADOURO | ESTACA | [5 empty] | EXTENSÃO (m) | LARGURA (m) | QUANT (m²) |  | OBSERVAÇÃO
| INCIAL |  |  | FINAL
ESTACIONAMENTO 1 | 0 | + | 0 | 2 | + | 2.4 | 42.4 | 4.4 | 186.56
ESTACIONAMENTO 1 | 2 | + | 2.4 | 2 | + | 7.5 | 5.1 | 6.4 | 32.64
ESTACIONAMENTO 2 | 2 | + | 7.5 | 6 | + | 3.9 | 76.4 | 18.8 | 1436.32
ESTACIONAMENTO 2 | 0 | + | 0 | 2 | + | 1.54 | 41.54 | 4.4 | 182.776
ESTACIONAMENTO 3 | 0 | + | 0 | 1 | + | 12.4 | 32.4 | 6 | 194.4
ESTACIONAMENTO 3 | 1 | + | 12.4 | 2 | + | 7 | 14.6 | 9.9 | 144.54
ESTACIONAMENTO 3 | 2 | + | 7 | 7 | + | 15.7 | 108.7 | 14.9 | 1619.63
VIA PRINCIPAL | 0 | + | 0 | 27 | + | 14.08 | 554.08 | 6 | 3324.48
TOTAL = | [6 empty] | 875.22 |  | 7121.346
NOTA DE SERVIÇO DE TRANSPORTE COM CAMINHÃO BASCULANTE DE 10 M³, EM VIA URBANA PAVIMENTADA, DMT ATÉ 30 KM (UNIDADE: M3XKM). AF_07/2020 (INTERTRAVADO)
LOGRADOURO | ESTACA | [5 empty] | EXTENSÃO (m) | LARGURA (m) | ESPESSURA (m) | EMPOLAMENTO | DISTÂNCIA DE ARAPIRACA - 12,30KM | M3XKM
| INCIAL |  |  | FINAL
ESTACIONAMENTO 1 | 0 | + | 0 | 2 | + | 2.4 | 42.4 | 4.4 | 0.08 | 1 | 12.3 | 183.575
ESTACIONAMENTO 1 | 2 | + | 2.4 | 2 | + | 7.5 | 5.1 | 6.4 | 0.08 | 1 | 12.3 | 32.1178
ESTACIONAMENTO 2 | 2 | + | 7.5 | 6 | + | 3.9 | 76.4 | 18.8 | 0.08 | 1 | 12.3 | 1413.3389
ESTACIONAMENTO 2 | 0 | + | 0 | 2 | + | 1.54 | 41.54 | 4.4 | 0.08 | 1 | 12.3 | 179.8516
ESTACIONAMENTO 3 | 0 | + | 0 | 1 | + | 12.4 | 32.4 | 6 | 0.08 | 1 | 12.3 | 191.2896
ESTACIONAMENTO 3 | 1 | + | 12.4 | 2 | + | 7 | 14.6 | 9.9 | 0.08 | 1 | 12.3 | 142.2274
ESTACIONAMENTO 3 | 2 | + | 7 | 7 | + | 15.7 | 108.7 | 14.9 | 0.08 | 1 | 12.3 | 1593.7159
VIA PRINCIPAL | 0 | + | 0 | 27 | + | 14.08 | 554.08 | 6 | 0.08 | 1 | 12.3 | 3271.2883
TOTAL = | [6 empty] | 875.22 |  |  |  |  | 7007.4045
NOTA DE SERVIÇO DE TRANSPORTE COM CAMINHÃO BASCULANTE DE 10 M³, EM VIA URBANA LEITO NATURAL, DMT ATÉ 30 KM (UNIDADE: M3XKM). AF_07/2020 (INTERTRAVADO)
LOGRADOURO | ESTACA | [5 empty] | EXTENSÃO (m) | LARGURA (m) | ESPESSURA (m) | EMPOLAMENTO | DISTÂNCIA DE ARAPIRACA - 0,44 KM | M3XKM
| INCIAL |  |  | FINAL
ESTACIONAMENTO 1 | 0 | + | 0 | 2 | + | 2.4 | 42.4 | 4.4 | 0.08 | 1 | 0.44 | 6.5669
ESTACIONAMENTO 1 | 2 | + | 2.4 | 2 | + | 7.5 | 5.1 | 6.4 | 0.08 | 1 | 0.44 | 1.1489
ESTACIONAMENTO 2 | 2 | + | 7.5 | 6 | + | 3.9 | 76.4 | 18.8 | 0.08 | 1 | 0.44 | 50.5585
ESTACIONAMENTO 2 | 0 | + | 0 | 2 | + | 1.54 | 41.54 | 4.4 | 0.08 | 1 | 0.44 | 6.4337
ESTACIONAMENTO 3 | 0 | + | 0 | 1 | + | 12.4 | 32.4 | 6 | 0.08 | 1 | 0.44 | 6.8429
ESTACIONAMENTO 3 | 1 | + | 12.4 | 2 | + | 7 | 14.6 | 9.9 | 0.08 | 1 | 0.44 | 5.0878
ESTACIONAMENTO 3 | 2 | + | 7 | 7 | + | 15.7 | 108.7 | 14.9 | 0.08 | 1 | 0.44 | 57.011
VIA PRINCIPAL | 0 | + | 0 | 27 | + | 14.08 | 554.08 | 6 | 0.08 | 1 | 0.44 | 117.0217
TOTAL = | [6 empty] | 875.22 |  |  |  |  | 250.6714
NOTA DE SERVIÇO DE TRAVAMENTO DE RUAS (MEIO FIO DE CONCRETO PRÉ-FABRICADO)
LOGRADOURO | ESTACA | [5 empty] | EXTENSÃO (m) | LARGURA (m) | QUANT. LADOS | QUANT. TOTAL | OBSERVAÇÃO
| INCIAL |  |  | FINAL
ESTACIONAMENTO 1 | 0 | + | 0 | 2 | + | 2.4 | 42.4 | 4.4 | 1 | 4.4
ESTACIONAMENTO 1 | 2 | + | 2.4 | 2 | + | 7.5 | 5.1 | 6.4 | 1 | 6.4
ESTACIONAMENTO 2 | 2 | + | 7.5 | 6 | + | 3.9 | 76.4 | 18.8 | 1 | 18.8
ESTACIONAMENTO 2 | 0 | + | 0 | 2 | + | 1.54 | 41.54 | 4.4 | 1 | 4.4
ESTACIONAMENTO 3 | 0 | + | 0 | 1 | + | 12.4 | 32.4 | 6 | 1 | 6
ESTACIONAMENTO 3 | 1 | + | 12.4 | 2 | + | 7 | 14.6 | 9.9 |  | 0
ESTACIONAMENTO 3 | 2 | + | 7 | 7 | + | 15.7 | 108.7 | 14.9 | 1 | 14.9
VIA PRINCIPAL | 0 | + | 0 | 27 | + | 14.08 | 554.08 | 6 | 2 | 12
TOTAL = | [6 empty] | 875.22 |  |  | 66.9
NOTA DE SERVIÇO DE TRANSPORTE COM CAMINHÃO BASCULANTE DE 10 M³, EM VIA URBANA PAVIMENTADA (AREIA)
LOGRADOURO | ESTACA | [5 empty] | EXTENSÃO (m) | LARGURA (m) | INDICE DE CONSUMO |  | ESTIMATIVA DE TRANSPORTE DO LOCAL DE AQUISIÇÃO DE AREIA -23,80KM | M3XKM
| INCIAL |  |  | FINAL
ESTACIONAMENTO 1 | 0 | + | 0 | 2 | + | 2.4 | 42.4 | 4.4 | 0.04 |  | 23.8 | 177.6051
ESTACIONAMENTO 1 | 2 | + | 2.4 | 2 | + | 7.5 | 5.1 | 6.4 | 0.04 |  | 23.8 | 31.0733
ESTACIONAMENTO 2 | 2 | + | 7.5 | 6 | + | 3.9 | 76.4 | 18.8 | 0.04 |  | 23.8 | 1367.3766
ESTACIONAMENTO 2 | 0 | + | 0 | 2 | + | 1.54 | 41.54 | 4.4 | 0.04 |  | 23.8 | 174.0028
ESTACIONAMENTO 3 | 0 | + | 0 | 1 | + | 12.4 | 32.4 | 6 | 0.04 |  | 23.8 | 185.0688
ESTACIONAMENTO 3 | 1 | + | 12.4 | 2 | + | 7 | 14.6 | 9.9 | 0.04 |  | 23.8 | 137.6021
ESTACIONAMENTO 3 | 2 | + | 7 | 7 | + | 15.7 | 108.7 | 14.9 | 0.04 |  | 23.8 | 1541.8878
VIA PRINCIPAL | 0 | + | 0 | 27 | + | 14.08 | 554.08 | 6 | 0.04 |  | 23.8 | 3164.905
TOTAL = | [6 empty] | 875.22 |  |  |  |  | 6779.5214
NOTA DE SERVIÇO DE TRANSPORTE COM CAMINHÃO BASCULANTE DE 10 M³, EM VIA URBANA LEITO NATURAL (AREIA)
LOGRADOURO | ESTACA | [5 empty] | EXTENSÃO (m) | LARGURA (m) | INDICE DE CONSUMO |  | ESTIMATIVA DE TRANSPORTE DO LOCAL DE AQUISIÇÃO DE AREIA -0,44KM | M3XKM
| INCIAL |  |  | FINAL
ESTACIONAMENTO 1 | 0 | + | 0 | 2 | + | 2.4 | 42.4 | 4.4 | 0.04 |  | 0.44 | 3.2835
ESTACIONAMENTO 1 | 2 | + | 2.4 | 2 | + | 7.5 | 5.1 | 6.4 | 0.04 |  | 0.44 | 0.57446
ESTACIONAMENTO 2 | 2 | + | 7.5 | 6 | + | 3.9 | 76.4 | 18.8 | 0.04 |  | 0.44 | 25.2792
ESTACIONAMENTO 2 | 0 | + | 0 | 2 | + | 1.54 | 41.54 | 4.4 | 0.04 |  | 0.44 | 3.2169
ESTACIONAMENTO 3 | 0 | + | 0 | 1 | + | 12.4 | 32.4 | 6 | 0.04 |  | 0.44 | 3.4214
ESTACIONAMENTO 3 | 1 | + | 12.4 | 2 | + | 7 | 14.6 | 9.9 | 0.04 |  | 0.44 | 2.5439
ESTACIONAMENTO 3 | 2 | + | 7 | 7 | + | 15.7 | 108.7 | 14.9 | 0.04 |  | 0.44 | 28.5055
VIA PRINCIPAL | 0 | + | 0 | 27 | + | 14.08 | 554.08 | 6 | 0.04 |  | 0.44 | 58.5108
TOTAL = | [6 empty] | 875.22 |  |  |  |  | 125.3357
NOTA DE SERVIÇO DE TRANSPORTE COM CAMINHÃO BASCULANTE DE 10 M³, EM VIA URBANA PAVIMENTADA (BRITA GRADUADA)
LOGRADOURO | ESTACA | [5 empty] | EXTENSÃO (m) | LARGURA (m) | INDICE DE CONSUMO |  | ESTIMATIVA DE TRANSPORTE DO LOCAL DE AQUISIÇÃO DE BRITA-23,80KM | M3XKM
| INCIAL |  |  | FINAL
ESTACIONAMENTO 1 | 0 | + | 0 | 2 | + | 2.4 | 42.4 | 4.4 | 0.1 |  | 23.8 | 444.0128
ESTACIONAMENTO 1 | 2 | + | 2.4 | 2 | + | 7.5 | 5.1 | 6.4 | 0.1 |  | 23.8 | 77.6832
ESTACIONAMENTO 2 | 2 | + | 7.5 | 6 | + | 3.9 | 76.4 | 18.8 | 0.1 |  | 23.8 | 3418.4416
ESTACIONAMENTO 2 | 0 | + | 0 | 2 | + | 1.54 | 41.54 | 4.4 | 0.1 |  | 23.8 | 435.0069
ESTACIONAMENTO 3 | 0 | + | 0 | 1 | + | 12.4 | 32.4 | 6 | 0.1 |  | 23.8 | 462.672
ESTACIONAMENTO 3 | 1 | + | 12.4 | 2 | + | 7 | 14.6 | 9.9 | 0.1 |  | 23.8 | 344.0052
ESTACIONAMENTO 3 | 2 | + | 7 | 7 | + | 15.7 | 108.7 | 14.9 | 0.1 |  | 23.8 | 3854.7194
VIA PRINCIPAL | 0 | + | 0 | 27 | + | 14.08 | 554.08 | 6 | 0.1 |  | 23.8 | 7912.2624
TOTAL = | [6 empty] | 875.22 |  |  |  |  | 16948.8035
NOTA DE SERVIÇO DE TRANSPORTE COM CAMINHÃO BASCULANTE DE 10 M³, EM VIA URBANA LEITO NATURAL (BRITA GRADUADA)
LOGRADOURO | ESTACA | [5 empty] | EXTENSÃO (m) | LARGURA (m) | INDICE DE CONSUMO |  | ESTIMATIVA DE TRANSPORTE DO LOCAL DE AQUISIÇÃO DE BRITA-0,44KM | M3XKM
| INCIAL |  |  | FINAL
ESTACIONAMENTO 1 | 0 | + | 0 | 2 | + | 2.4 | 42.4 | 4.4 | 0.1 |  | 0.44 | 8.2086
ESTACIONAMENTO 1 | 2 | + | 2.4 | 2 | + | 7.5 | 5.1 | 6.4 | 0.1 |  | 0.44 | 1.4362
ESTACIONAMENTO 2 | 2 | + | 7.5 | 6 | + | 3.9 | 76.4 | 18.8 | 0.1 |  | 0.44 | 63.1981
ESTACIONAMENTO 2 | 0 | + | 0 | 2 | + | 1.54 | 41.54 | 4.4 | 0.1 |  | 0.44 | 8.0421
ESTACIONAMENTO 3 | 0 | + | 0 | 1 | + | 12.4 | 32.4 | 6 | 0.1 |  | 0.44 | 8.5536
ESTACIONAMENTO 3 | 1 | + | 12.4 | 2 | + | 7 | 14.6 | 9.9 | 0.1 |  | 0.44 | 6.3598
ESTACIONAMENTO 3 | 2 | + | 7 | 7 | + | 15.7 | 108.7 | 14.9 | 0.1 |  | 0.44 | 71.2637
VIA PRINCIPAL | 0 | + | 0 | 27 | + | 14.08 | 554.08 | 6 | 0.1 |  | 0.44 | 146.2771
TOTAL = | [6 empty] | 875.22 |  |  |  |  | 313.3392